## คำนวณ
two way
| นน.จร | 150 | kg | m= | 0.375
| นน.พื้น | 192 | kg | [5 empty] | พื้น 1 | 927
| รวม | 342 | kg | Ws= | 244.4766 | Kg-m |  |  | พื้น 2 | 1522
| นน.ผนัง | 0 | kg | นน.ผนัง | 0 | Kg-m |  |  | ผนัง | 1562
| นน.คาน | 0 | Kg-m | นน.คาน | 0 | Kg-m |  |  | บัว | 240
| L= | 4 | m | รวม | 244.4766 | Kg-m
| S= | 1.5 | m | L= | 4 | m |  |  | รวม | 4251
| s= | 1.5
| Wl= | 171 | Kg-m
| นน.ผนัง | 0 | Kg-m
| นน.คาน | 0 | Kg-m
| รวม | 171 | Kg-m
one way
นน.จร | 150 | kg | L= | 1.5 | m
นน.พื้น | 192 | kg
รวม | 342 | kg |  |  |  | WL= | 256.5 | Kg-m
[6 empty] | นน.ผนัง |  | Kg-m
L= | 1.5 | m |  |  |  | นน.คาน |  | Kg-m
S= |  | m |  |  |  | รวม | 256.5 | Kg-m
| s= | 0
| WS= |  | Kg-m
| นน.ผนัง |  | Kg-m
| นน.คาน |  | Kg-m
| รวม |  | Kg-m
บันได | L= | 1.5
| h= | 0.185
| b= | 0.25
| t= | 0.13
| h/b= | 0.74
| WD= | 632.336
| WD= | 932.336 | kg/m2
| WD= | 699.252 | kg/m

## ปก
รายการคำนวณ
อาคาร ค.ส.ล. ชั้น คูหา
เจ้าของโครงการ
โดย........................................................................
( นายจำเริญ มงคลมะไฟ )
ภย.41513

## ข้อกำหนด
ข้อกำหนดการออกแบบ
โครงการ..............................................................
เจ้าของ................................................................
งานคอนกรีต
1 | กำลังอัดประลัยคอนกรีต(fc')= |  | 240 | ksc
2 | กำลังอัดที่ยอมให้คอนกรีต(fc)= |  | 65 | ksc
เหล็กรูปพรรณ
t<40 mm.
1 | แรงดึงที่จุดคลาก(fy)= |  | 2400 | ksc
2 | แรงดึงที่ยอมให้(fs)= |  | 1440 | ksc
t>40 mm.
1 | แรงดึงที่จุดคลาก(fy)= |  | 2200 | ksc
2 | แรงดึงที่ยอมให้(fs)= |  | 1320 | ksc
เหล็กเสริมคอนกรีต
|  | เหล็กข้ออ้อย | เหล็กกลม
| fy= | 3000 | 2400 | ksc
| fs= | 1500 | 1200 | ksc
| n= | 8.5383 | 8.5383
| k= | 0.33875 | 0.39038
| j= | 0.88708 | 0.86987
| R= | 13.5226 | 15.2812 | ksc
ไม้ : | แรงดึงที่ยอมให้= |  | 120 | ksc
น้ำหนักจร (L.L.) |  | พักอาศัย= | 150 | ksc
|  | หลังคา= | 30 | ksc
|  | พื้นสำเร็จรูป>= | 300 | ksc
น้ำหนักคงที่ (D.L.) |  | พื้นสำเร็จรูป>= | 240 | ksc
|  | หลังคา= | 5 | ksc
น้ำหนักที่กระทำต่อพื้นที่กำแพง
ชนิดผนัง
1 | ผนังอิฐมอญครึ่งแผ่นฉาบเรียบ |  | 180 | kg/m2
2 | ผนังอิฐมอญเต็มแผ่นฉาบเรียบ |  | 360 | kg/m2
3 | คอนกรีตบล๊อก หนา 7 ซม. |  | 120 | kg/m2
4 | คอนกรีตบล๊อก หนา 9 ซม. |  | 160 | kg/m2
5 | ฝาไม้อัดรวมเคร่า(12-30) |  | 20 | kg/m2
6 | ฝาเซลดลกรีต รวมเคร่า |  | 30 | kg/m2
7 | ดินซีเมนต์ขนาดเท่าอิฐบล๊อก |  | 170 | kg/m2
8 | ผนังอิฐบางปลากด ครึ่งแผ่น |  | 220 | kg/m2
9 | ผนังอิฐบางปลากด เต็มแผ่น |  | 440 | kg/m2
.........................................
( นายจำเริญ มงคลมะไฟ )
ภ.ย. 41513
Note on F31: ป้อนน้ำหนักจรที่กระทำต่อโครงสร้าง(กก./ตร.ม.) -กันสาดหรือหลังคา ค.ส.ล. = 100 -ที่พักอาศัย,ห้องน้ำ-ส้วม,รร.อนุบาล = 150 -อาคารพานิชย์,ห้องแถว,ตึกแถว,หอพัก,โรงแรม,ห้องคนไข้ รพ. = 200 -ส่วนของอาคารพานิชย์,ห้องแถว,ตึกแถว ที่ใช้เพื่อการพานิชย์ = 300 -สำนักงาน,ธนาคาร= 250 -วิทยาลัย,โรงเรียน,โรงพยาบาล = 300 -ตลาด,ห้างสรรพสินค้า,หอประชุม,ภัตตาคาร,โรงมหรสพ,ที่จอดรถยนต์นั่งส่วนบุคคล = 400 -คลังสินค้า,รง.อุตสาหกรรม,โรงพิมพ์,ห้องเก็บเอกสารและพัสดุ,อัฒจันทร์,พิพิธภัณฑ์ = 500 -ที่เก็บหนังสือในหอ-ห้องสมุด= 600 -ที่จอดรถบรรทุกเปล่า = 800

## Main
PROJECT | :
ENGINEER | :
STRUCTURE | : | ออกแบบแป
|  | แป | [8 empty] | ระยะห่างระหว่างแป |  | 0.32 m.
|  | ระยะห่างระหว่างแป |  |  |  |  | enter | = | 0.32 | m. |  |  |  |  | 2
|  | ช่วงแป |  |  |  |  | enter | = | 4 | m. |  |  | 9 Degree
|  | LOAD | [10 empty] | 12
|  | น้ำหนักหลังคา |  |  | 40 | kg/m2 |  | = | 40 kg/m2 x 0.32 m. |  |  |  |  | = | 12.8 | kg /m.
|  | น้ำหนักแป |  |  | C 75 x 35 x 15 x 2.3 | [8 empty] | = | 2.89 | kg /m.
|  | LL |  |  | 30 | kg/m2 |  | = | 30 kg/m2 x 0.32 m. |  |  |  |  | = | 9.6 | kg /m.
|  | รวม | [10 empty] | W | = | 25.29 | kg /m.
|  | แรงลมตามเทศบัญญัติ กรุงเทพมหานคร ความสูง | [6 empty] | 3 | ม. |  |  |  | = | 50 | kg /m.2
[12 empty] | enter | Y | = | 2 | m.
[12 empty] | enter | X | = | 12 | m.
[10 empty] | O | = | tan -1 ( 2 / 12 ) |  | = | 9.4623 | Degree
[12 empty] | SAY | O | = | 9 | Degree
|  | แรงลมตั้งฉากกับหลังคาตามสูตร KETCHUM | [5 empty] | = | ( 50 x 9 / 45) kg/m |  |  |  |  | = | 10 | kg /m.
|  | W x | = | W sin |  |  |  | = | 25.29 x sin 9 |  |  |  |  | = | 3.9562 | kg /m.
|  | W y | = | W cos o + Wwinload |  |  |  | = | 25.29 x cos 9 + 10 |  |  |  |  | = | 34.98 | kg /m.
|  | M x | = | 1/8*Wy*L2 |  |  | M x | = | 1/8 x 34.98 x 4^2 |  |  |  |  | = | 69.96 | kg.m
|  | M y | = | 1/8*Wx*L2 |  |  | M y | = | 1/8 x 69.96 x 4^2 |  |  |  |  | = | 7.91 | kg.m
|  | Use Steel A 36 |  |  |  |  | Fu | = | 5000 | kg /cm2 | Fy | = | 2520 | kg /cm2
[7 empty] | E | = | 2.04* 10^6
|  | 2 | [8 empty] | w | = | 2.89 | kg /m.
[7 empty] | Ix | = | 31 | cm4 | Iy | = | 6.58 | cm4
[7 empty] | Sx | = | 8.28 | cm3 | Sy | = | 2.98 | cm3
[7 empty] | A | = | 3.677 | cm2 | h | = | 3.75 | cm | 0.23
[7 empty] | F bx | = | 0.6* Fy |  |  | = | 1512 | kg /cm2
|  | Check Stress |  |  |  |  | F by | = | 0.75* Fy |  |  | = | 1890 | kg /cm2
|  | f bx / F bx |  | + | f by / F by |  |  | = | (Mx/Sx) / Fbx | + | (My/Sy) / Fby
[8 empty] | = | ( 69.96x 100/8.28 ) / 1512 |  | + | ( 7.91x100/2.98 ) / 1890
[8 empty] | = | 0.559 + 0.14 = 0.699 |  | < 1 |  | O.K.
Check Deflection
[7 empty] | Allowable | = | L / 360 |  |  | = | 400 / 360 | = | 1.1111 | cm.
[7 empty] | ในแนวแกน Y | = | 5 * y * L3 / (384 * E* Ix )
[8 empty] | = | 1.8438 | < | 1.1111 | No Pass | .........................................
[7 empty] | ในแนวแกน X | = | 5 * wx * L3 / (384* E* Iy ) |  |  |  | ( นายจำเริญ มงคลมะไฟ )
[8 empty] | = | 0.98244 | < | 1.1111 | O.K. | ภ.ย. 41513
|  | Check Shear |  |  |  |  | Vy | = | 1/2 x 34.98 x 4 |  |  | = | 69.96 | kg .
|  | Allowable Shear | [5 empty] | = | 0.40*Fy |  |  | = | 1008 | kg /cm2
|  | แรงเฉือนตามขวาง |  |  |  |  | V t | = | V / A |  |  | = | 19.0264 | kg /cm2 | < 1,008 | O.K.
|  | แรงเฉือนตามยาว |  |  |  |  | V h | = | V / h*t |  |  | = | 81.113 | kg /cm2 | < 1,008 | O.K.

## Main new
PROJECT | :
ENGINEER | :
STRUCTURE | : | ออกแบบแป
|  | แป | [8 empty] | ระยะห่างระหว่างแป |  | 1.2 m.
|  | ระยะห่างระหว่างแป |  |  |  |  | enter | = | 1.2 | m. |  |  |  |  | 0.75355
|  | ช่วงแป |  |  |  |  | enter | = | 2 | m. |  |  | 37 Degree
|  | LOAD | [10 empty] | 1
|  | น้ำหนักหลังคา |  |  | 15 | kg/m2 |  | = | 15 kg/m2 x 1.2 m. |  |  |  |  | = | 18 | kg /m.
|  | น้ำหนักแป |  |  | {}25x25x1.6 | [8 empty] | = | 1.12 | kg /m.
|  | LL |  |  | 30 | kg/m2 |  | = | 30 kg/m2 x 1.2 m. |  |  |  |  | = | 36 | kg /m.
|  | รวม | [10 empty] | W | = | 55.12 | kg /m.
|  | แรงลมตามเทศบัญญัติ กรุงเทพมหานคร ความสูง | [6 empty] | 5 | ม. |  |  |  | = | 50 | kg /m.2
[12 empty] | enter | Y | = | 0.75355 | m.
[12 empty] | enter | X | = | 1 | m.
[10 empty] | O | = | tan -1 ( 0.753554050102794 / 1 ) |  | = | 37 | Degree
[12 empty] | SAY | O | = | 37 | Degree
|  | แรงลมตั้งฉากกับหลังคาตามสูตร KETCHUM | [5 empty] | = | ( 50 x 37 / 45) kg/m |  |  |  |  | = | 41.11 | kg /m.
|  | W x | = | W sin |  |  |  | = | 55.12 x sin 37 |  |  |  |  | = | 33.172 | kg /m.
|  | W y | = | W cos o + Wwinload |  |  |  | = | 55.12 x cos 37 + 41.11 |  |  |  |  | = | 85.13 | kg /m.
|  | M x | = | 1/8*Wy*L2 |  |  | M x | = | 1/8 x 85.13 x 2^2 |  |  |  |  | = | 42.57 | kg.m
|  | M y | = | 1/8*Wx*L2 |  |  | M y | = | 1/8 x 42.57 x 2^2 |  |  |  |  | = | 16.59 | kg.m
|  | Use Steel A 36 |  |  |  |  | Fu | = | 5000 | kg /cm2 | Fy | = | 2520 | kg /cm2
[7 empty] | E | = | 2.04* 10^6
|  | 34 | [8 empty] | w | = | 1.12 | kg /m.
[7 empty] | Ix | = | 1.28 | cm4 | Iy | = | 1.28 | cm4
[7 empty] | Sx | = | 1.02 | cm3 | Sy | = | 1.02 | cm3
[7 empty] | A | = | 1.432 | cm2 | h | = | 2.5 | cm | 1.6
[7 empty] | F bx | = | 0.6* Fy |  |  | = | 1512 | kg /cm2
|  | Check Stress |  |  |  |  | F by | = | 0.75* Fy |  |  | = | 1890 | kg /cm2
|  | f bx / F bx |  | + | f by / F by |  |  | = | (Mx/Sx) / Fbx | + | (My/Sy) / Fby
[8 empty] | = | ( 42.57x 100/1.02 ) / 1512 |  | + | ( 16.59x100/1.02 ) / 1890
[8 empty] | = | 2.76 + 0.861 = 3.621 |  | < 1 |  | No Pass
Check Deflection
[7 empty] | Allowable | = | L / 360 |  |  | = | 200 / 360 | = | 0.55556 | cm.
[7 empty] | ในแนวแกน Y | = | 5 * y * L4 / (384 * E* Ix )
[8 empty] | = | 6.7921 | < | 0.55556 | No Pass | .........................................
[7 empty] | ในแนวแกน X | = | 5 * wx * L4 / (384* E* Iy ) |  |  |  | ( นายจำเริญ มงคลมะไฟ )
[8 empty] | = | 2.6466 | < | 0.55556 | No Pass | ภ.ย. 41513
|  | Check Shear |  |  |  |  | Vy | = | 1/2 x 85.13 x 2 |  |  | = | 85.13 | kg .
|  | Allowable Shear | [5 empty] | = | 0.40*Fy |  |  | = | 1008 | kg /cm2
|  | แรงเฉือนตามขวาง |  |  |  |  | V t | = | V / A |  |  | = | 59.4483 | kg /cm2 | < 1,008 | O.K.
|  | แรงเฉือนตามยาว |  |  |  |  | V h | = | V / h*t |  |  | = | 21.2825 | kg /cm2 | < 1,008 | O.K.

## Main จันทัน
PROJECT | :
ENGINEER | :
STRUCTURE | : | ออกแบบจันทัน
[12 empty] | 2.8 | m
2.6374
37 Degree
|  | LOAD | [10 empty] | 3.5
|  | น้ำหนักหลังคา |  |  | 132 | kg/m | [7 empty] | = | 132 | kg /m.
|  | น้ำหนักจันทัน |  |  | C 75 x 35 x 15 x 2.3 | [8 empty] | = | 5.78 | kg /m.
|  | รวม | [10 empty] | W | = | 137.78 | kg /m.
[12 empty] | enter | Y | = | 2.6374 | m.
[12 empty] | enter | X | = | 3.5 | m.
[13 empty] | O | = | 37 | Degree
|  | W y | = | W cos o + Wwinload |  |  |  | = | 137.78 x cos 37 |  |  |  |  | = | 110.04 | kg /m.
|  | M x | = | 1/8*Wy*L2 |  |  | M x | = | 1/8 x 110.04 x ^2 |  |  |  |  | = | 168.5 | kg.m
|  | Use Steel A 36 |  |  |  |  | Fu | = | 5000 | kg /cm2 | Fy | = | 2520 | kg /cm2
[7 empty] | E | = | 2.04* 10^6
|  | 2 | [8 empty] | w | = | 5.78 | kg /m.
[7 empty] | Ix | = | 62 | cm4 | Iy | = | 13.16 | cm4
[7 empty] | Sx | = | 16.56 | cm3 | Sy | = | 5.96 | cm3
[7 empty] | A | = | 7.354 | cm2 | h | = | 7.5 | cm | 0.23
Check Deflection
[7 empty] | Allowable | = | L / 360 |  |  | = | 280 / 360 | = | 0.77778 | cm.
[7 empty] | ในแนวแกน Y | = | 5 * y * L4 / (384 * E* Ix )
[8 empty] | = | 0.69631 | < | 0.77778 | O.K.
|  | Check Shear |  |  |  |  | Vy | = | 1/2 x 110.04 x 2.8 |  |  | = | 154.056 | kg .
|  | Allowable Shear | [5 empty] | = | 0.40*Fy |  |  | = | 1008 | kg /cm2
|  | แรงเฉือนตามขวาง |  |  |  |  | V t | = | V / A |  |  | = | 20.9486 | kg /cm2 | < 1,008 | O.K.
|  | แรงเฉือนตามยาว |  |  |  |  | V h | = | V / h*t |  |  | = | 89.3078 | kg /cm2 | < 1,008 | O.K.
.........................................
( นายจำเริญ มงคลมะไฟ )
ภ.ย. 41513

## Data Base
| Weigth | A | Ix | Iy | Sx | Sy | Paint Area | h | t
C 60 x 30 x 10 x 2.3 | 2.25 | 2.872 | 15.6 | 3.32 | 5.2 | 1.71 | 0.28 | 3 | 0.23
C 75 x 35 x 15 x 2.3 | 2.89 | 3.677 | 31 | 6.58 | 8.28 | 2.98 | 0.35 | 3.75 | 0.23 | A | 23
C 75 x 45 x 15 x 2.3 | 3.25 | 4.137 | 37.1 | 11.8 | 9.9 | 4.24 | 0.39 | 3.75 | 0.23 | B | 25
C 90 x 45 x 20 x 3.2 | 5 | 6.367 | 76.9 | 18.3 | 17.1 | 6.57 | 0.452 | 4.5 | 0.32
C 90 x 45 x 20 x 2.3 | 3.7 | 4.712 | 58.6 | 14.2 | 13 | 5.14 | 0.452 | 4.5 | 0.23
C 100 x 50 x 20 x 4.5 | 7.43 | 9.463 | 139 | 30.9 | 27.7 | 9.82 | 0.48 | 5 | 0.45
C 100 x 50 x 20 x 4 | 6.71 | 8.548 | 127 | 28.7 | 25.4 | 9.13 | 0.48 | 5 | 0.4
C 100 x 50 x 20 x 3.2 | 5.5 | 7.007 | 107 | 24.5 | 21.3 | 7.81 | 0.48 | 5 | 0.32
C 100 x 50 x 20 x 3.0 |  | 6.84 | 106.72
C 100 x 50 x 20 x 2.3 | 4.06 | 5.172 | 80.7 | 19 | 16.1 | 6.06 | 0.48 | 5 | 0.23
C 100 x 50 x 20 x 2.0
C 120 x 40 x 20 x 3.2 | 5.5 | 7.007 | 144 | 15.3 | 24 | 5.71 | 0.48 | 6 | 0.32
C 120 x 40 x 20 x 3.0
C 120 x 60 x 20 x 3.2 | 6.51 | 8.287 | 186 | 40.9 | 31 | 10.5 | 0.56 | 6 | 0.32
C 120 x 60 x 20 x 3.0
C 120 x 60 x 25 x 4.5 | 9.2 | 11.72 | 252 | 58 | 41.9 | 15.5 | 0.58 | 6 | 0.45
C 125 x 50 x 20 x 4.5 | 8.32 | 10.59 | 238 | 33.5 | 38 | 10 | 0.53 | 6.25 | 0.45
C 125 x 50 x 20 x 4 | 7.5 | 9.548 | 217 | 33.1 | 34.7 | 9.38 | 0.53 | 6.25 | 0.4
C 125 x 50 x 20 x 3.2 | 6.13 | 7.807 | 181 | 26.6 | 29 | 8.02 | 0.53 | 6.25 | 0.32
C 150 x 50 x 20 x 4.5 | 9.2 | 11.72 | 368 | 35.7 | 49 | 10.5 | 0.58 | 7.5 | 0.45
C 150 x 50 x 20 x 3.2 | 6.76 | 8.607 | 280 | 28.3 | 37.4 | 8.19 | 0.58 | 7.5 | 0.32
C 150 x 65 x 20 x 4 | 9.22 | 11.75 | 401 | 63.7 | 53.3 | 14.5 | 0.64 | 7.5 | 0.4
2-C 150 x 65 x 20 x 3.2 | 15.02 | 19.134 | 664 |  |  |  |  | 7.5 | 0.32
C 150 x 65 x 20 x 3.2 | 7.51 | 9.567 | 332 | 53.8 | 44.3 | 12.2 | 0.64 | 7.5 | 0.32
C 150 x 75 x 25 x 4.5 | 11.3 | 14.42 | 501 | 109 | 66.9 | 22.5 | 0.68 | 7.5 | 0.45
C 150 x 75 x 25 x 4 | 10.2 | 12.95 | 455 | 99.8 | 60.6 | 20.6 | 0.7 | 7.5 | 0.4
C 150 x 75 x 25 x 3.2 | 8.27 | 10.53 | 375 | 83.6 | 50 | 17.3 | 0.7 | 7.5 | 0.32
C 200 x 75 x 20 x 4.5 | 12.7 | [5 empty] | 0.78 | 10 | 0.45
C 200 x 75 x 20 x 4 | 11.4 | 14.95 | 871 | 100 | 87.1 | 18.9 | 0.78 | 10 | 0.4
C 200 x 75 x 20 x 3.2 | 9.27 | [5 empty] | 0.78 |  | 0.32
C 200 x 75 x 25 x 4.5 | 13.1 | [5 empty] | 0.8 |  | 0.45
C 200 x 75 x 25 x 4 | 11.7 | [5 empty] | 0.8 |  | 0.4
C 75x45x20x2.3 mm | 9.52 | 4.5034 | 39.9138 | 33.68 | 10.6437 | 8.9813 | 0.8 |  | 0.23
{}25x25x1.6 | 1.12 | 1.432 | 1.28 | 1.28 | 1.02 | 1.02 |  | 2.5 | 1.6
C 75x45x20x2.3 mm
[10 empty] | H= | 7.5 | cm | A1= | 1.725 | cm2
[10 empty] | A= | 4.5 | cm | A2= | 1.8584 | cm2
[10 empty] | C= | 2 | cm | A3= | 0.92 | cm2
[10 empty] | t= | 0.23 | cm | y= | 1.8684 | cm
[10 empty] | I 1= | 8.0859 | cm4 | I 1= | 5.31 | cm4
[10 empty] | I 2= | 24.5636 | cm4 | I 2= | 16.7132 | cm4
[10 empty] | I 3= | 7.2642 | cm4 | I 3= | 11.6576 | cm4
[10 empty] | I total= | 39.9138 | cm4 | I total= | 33.68 | cm4
[10 empty] | Z= | 10.6437 | cm3 | Z= | 8.9813 | cm3
[10 empty] | A= | 4.5034 | cm2 | A= | 4.5034 | cm2
x
y
H
A
C
t
1
2
2
3
3
t
t

## อเส
รายการคำนวณ
| วันที่ |  |  | 2014-11-05
ออกแบบ
ออกแบบ จันทัน
case2 | Distributed load
| w= | 166.25 | kg/m | z= | 42
| l= | 3.8 | m.
| E= | 2100000 | kg/cm2 | 2100000
| I= | 214 | cm4
|  | 1.0044 | cm | O.K. | 1.0556
| Zrequired= | 20.839 | cm3 | O.K.
USE:C 100x50x20x3.2 mm @ 1.00 m.
ออกแบบ อกไก่
case2 | Distributed load
| w= | 144 | kg/m | z= | 32.2
| l= | 2 | m.
| E= | 2100000 | kg/cm2 | 2100000
| I= | 214 | cm4
|  | 0.066756 | cm | O.K. | 0.55556
| Zrequired= | 5 | cm3 | O.K.
USE:2-C 100x50x20x3.2 mm @ 1.00 m.
ออกแบบ อเส
case2 | Distributed load
| w= | 360 | kg/m | z= | 74.8
| l= | 4 | m.
| E= | 2100000 | kg/cm2 | 2100000
| I= | 560 | cm4
|  | 1.0204 | cm | O.K. | 1.1111
| Zrequired= | 50 | cm3 | O.K.
USE:2-C 150x50x20x3.2 mm
ออกแบบ อเส
case2 | Distributed load
| w= | 360 | kg/m | z= | 58
| l= | 3 | m.
| E= | 2100000 | kg/cm2 | 2100000
| I= | 362 | cm4
|  | 0.49946 | cm | O.K. | 0.83333
| Zrequired= | 28.125 | cm3 | O.K.
USE:2-C 100x50x20x2.3 mm
I=
I=
max=
I=
I=
max=
I=
I=
max=
I=
max=

## ดั้ง
ออกแบบเหล็กรับแรงอัด
|  |  | size | rmin=cm | A=cm2
|  |  | 2C-100 | 1.92 | 10.344
steel
E= | 2100000 | ksc |  | Length= | 1.5 | m
Fy= | 2400 | ksc |  | Load= | -480 | kg
Cc= | 131.4222
K= | 1
L= | 1.5 | m |  | USE: | 2C-100x50x20x3.2
rmin= | 1.92 | cm
KL/r= | 78.125
(KL/r)/Cc = | 0.59446 |  |  | .........................................
Fa = | 1058.5433 | ksc |  | ( นายจำเริญ มงคลมะไฟ )
A= | 10.344 | cm2 |  | ภ.ย. 41513
Pall = | 10949.5723 | kg