## FLAT SLAB +DROP
RC. FLAT SLAB DESIGN
1 | Material Properties | LL | 500 | kg/sqm.
| fc' | = | 280 | ksc
| fs | = | 1700 | ksc
| k = 1/(1+fs/(n*fc)) | = | 0.33245 |  |  | 4 | DESIGN
| j | = | 0.88918 |  |  | 4.1 | Check beam shear strength of slab(AT DROP) bo |  | 1040 | cm
| R | = | 15.5194 |  |  |  | Vp at l+d , (DROP) | = | 1.7486 | ksc.
[7 empty] | Vc =0.29*(fc')^0.5 | = | 4.8526 | ksc.
2 | Preliminary design fors slab thickess | [7 empty] | OK
| Short span length ,Ls | = | 6 | m |  |  | AT COLUMN bo |  | 456 | cm
| Long span length ,Lg | = | 8 | m |  |  | Vp at C+d , (COLUMN) | = | 3.3659 | ksc.
| Slab Thickness ,t2(min) = 4 in | = | 10.16 | cm. |  |  | Vc =0.29*(fc')^0.5 | = | 4.8526 | ksc.
| Slab Thickness ,t2(min) = Lg/40 | = | 20 | cm. |  |  |  |  | OK |  |  | 6 | Design Reinforcement for Long Span | [7 empty] | 7 | Design Reinforcement for Short Span
| t2(min) = 0.091L(1-2C/3L)*(141w'/fc')^0.5+2.54 | = | 19.8243 | cm. |  | 4.2 | Check puching shear strength of slab | [5 empty] | Design for bending moment ,Mo |  |  |  | = | 42554.7184 | kg-m
| t1(min) = 0.106L(1-2C/3L)*(141w'/fc')^0.5+3.81 | = | 23.9434 | cm. |  |  | Vp at C+d1/2 , (COLUMN) | = | 4.9833 | ksc. |  |  | d1 |  |  |  | = | 37 | cm |  |  | total load |  |  |  |  | 26286
| Used slab thickness ,t2 | = | 28 | cm. |  |  | Vc =0.53*(fc')^0.5 | = | 8.8686 | ksc. |  |  | d2 |  |  |  | = | 25 | cm |  |  | Design for bending moment ,Mo |  |  |  | = | 31186.5534 |  | kg-m
|  |  | OK | [5 empty] | OK |  |  |  | Strip width | Ls/2 |  |  | = | 3 | m |  |  | Strip width | Lg/2 |  |  | = | 4 |  | m
| t1(max) = 1.5t1 | = | 42 | cm. |  |  | Vp at l+d2/2 , (DROP) | = | 2.1699 | ksc.
| covering , (d') | = | 3 | cm. |  |  | Vc =0.53*(fc')^0.5 | = | 8.8686 | ksc. |  |  |  |  | Exterior Span |  |  |  | Interior Span |  |  |  |  | Exterior Span |  |  |  | Interior Span
| Effective Depth , (d2) | = | 25 | cm. |  |  |  |  | OK | [5 empty] | NEG. M |  | POS. M | NEG. M | POS. M | NEG. M |  |  |  | NEG. M |  | POS. M | NEG. M | POS. M | NEG. M
| Drop Pannel width ,l1 ,0.30Ls < l1 < 0.40Ls (bs) | = | 1.8 | m | 1.8 | 4.3 | Check Column Section Requirement | [5 empty] | COL. Strip | coff. |  | 0.36 | 0.24 | 0.56 | 0.2 | 0.5 |  | Col. Strip | coff. |  | 0.36 | 0.24 | 0.56 | 0.2 | 0.5
|  |  | OK |  |  |  | F = 1.15-C/L | = | 1.1 | >= 1 | 1.1 |  |  | M(kg-m) |  | 15319.6986 | 10213.1324 | 23830.6423 | 8510.9437 | 21277.3592 |  |  | M(kg-m) |  | 11227.1592 | 7484.7728 | 17464.4699 | 6237.3107 | 15593.2767
| Drop Pannel length ,l2 ,0.30Lg < l2 < 0.40Lg, (bg) | = | 2.4 | m | 2.4 |  | Mo =0.09FWLg(1-2C/3Lg)^2 | = | 42554.7184 | kg-m |  |  |  | As(cm^2) |  | 27.391 | 27.0258 | 42.6082 | 22.5215 | 38.0431 |  |  | As(cm^2) |  | 20.0737 | 19.8061 | 31.2258 | 16.5051 | 27.8802
|  |  | OK |  |  |  | Mo =0.09FWLs(1-2C/3Ls)^2 | = | 31186.5534 | kg-m |  |  |  | Reinf. (or) | DB12 | 0.12376 | 0.12544 | 0.079562 | 0.15052 | 0.08911 |  |  | Reinf. (or) | DB12 | 0.22517 | 0.22821 | 0.14475 | 0.27386 | 0.16212
| Drop pannel thickness ,t1 | = | 40 | cm. | [9 empty] | Reinf. | DB16 | 0.22015 | 0.22312 | 0.14152 | 0.26774 | 0.1585 |  |  | Reinf. | DB16 | 0.40052 | 0.40594 | 0.25748 | 0.48712 | 0.28838
|  |  | OK |  |  |  | Case 1 Have Both uppper and Lower Column | [6 empty] | USED | [8 empty] | USED
| Effective Depth at drop pannel, (d1) | = | 37 | cm. |  |  | Ic = 0.083t^3H/(0.5+WD/WL) | = | 0 | cm^4 | >=42000
| Column width C1 | = | 0.4 | m |  |  | Ic (ของโครงสร้างเสารูปสี่เหลี่ยม) | = | 213333.3333 | cm^4 |  |  | MID. Strip | coff. |  | 0.2 | 0.2 | 0.221 | 0.15 | 0.195 |  | MID. Strip | coff. |  | 0.2 | 0.2 | 0.221 | 0.15 | 0.195
| Column length C2 | = | 0.4 | m |  |  |  |  | OK |  |  |  |  | M(kg-m) |  | 8510.9437 | 8510.9437 | 9404.5928 | 6383.2078 | 8298.1701 |  |  | M(kg-m) |  | 6237.3107 | 6237.3107 | 6892.2283 | 4677.983 | 6081.3779
[7 empty] | Case 2 Have Lower Column only | [6 empty] | As(cm^2) |  | 22.5215 | 22.5215 | 24.8863 | 16.8911 | 21.9585 |  |  | As(cm^2) |  | 16.5051 | 16.5051 | 18.2381 | 12.3788 | 16.0924
3 | LOAD | [5 empty] | Ic = (2-2.3h/H)0.083t^3H/(0.5+WD/WL) | = | 103794.4805 | cm^4 | >=42000 |  |  | Reinf. (or) | DB12 | 0.15052 | 0.15052 | 0.13622 | 0.2007 | 0.15438 |  |  | Reinf. (or) | DB12 | 0.27386 | 0.27386 | 0.24783 | 0.36514 | 0.28088
| DL ,Dead load | = | 697.92 | kg/sqm. |  |  | H ,(Average Height of Upper and Lower Column) | = | 0 | cm |  |  |  | Reinf. | DB16 | 0.26774 | 0.26774 | 0.2423 | 0.35699 | 0.27461 |  |  | Reinf. | DB16 | 0.48712 | 0.48712 | 0.44084 | 0.6495 | 0.49961
| LL ,Live load | = | 500 | kg/sqm. |  |  | h ,(Top of slab to bottom of column capital) | = | 40 | cm |  |  |  | USED | [8 empty] | USED
| DL+LL ,Total load Uniform load ,w' | = | 1197.92 | kg/sqm. |  |  | H ,( Lower Column) | = | 100 | cm
| WD | = | 33500.16 | kg |  | 5 | BENDING MOMENT FOR DESIGN COLUMN
| WL | = | 24000 | kg |  |  | Internal Column , M = (WL1-WDL2)/40 | = | 4800 | kg-m |  |  | As(min) = | 5.6 |  | cm^2/m | [5 empty] | As(min) = | 7 |  | cm^2/m
| Total load on column ,W = WD + WL | = | 57500.16 | kg |  |  | External Column , M = (WL1)/30 | = | 7666.688 | kg-m |  |  | Used = | DB12 @ | 0.20179 | m. | [5 empty] | Used = | RB9 @ | 0.091429 | m.
| Load transfer to edge beam (B) = 0.4W | = | 23000.064 | kg |  | 8 | Check Effective Depth due to Moment
| Short span ,Ls | = | 3833.344 | kg/m. |  |  | Check t1
| Long span ,Lg | = | 2875.008 | kg/m. |  |  | Mg | = | 23830.6423 | kg-m
[7 empty] | dg = (Mg/R/(3/4*bs))^0.5 | = | 33.7259 | cm | OK
[7 empty] | Ms | = | 17464.4699 | kg-m
[7 empty] | ds = (Ms/R/(3/4*bg))^0.5 | = | 25.0037 | cm | OK
Check t2
[7 empty] | Mg | = | 10213.1324 | kg-m
[7 empty] | dg = (Mg/R/(3/4*bs))^0.5 | = | 17.1021 | cm | OK
[7 empty] | Ms | = | 7484.7728 | kg-m
[7 empty] | ds = (Ms/R/(3/4*bg))^0.5 | = | 12.6792 | cm | OK

## BASE PLATE
BASE PLATE FOR SUPPORT
Fe 24 | ; | Fy = | 2400 |  | ksc.
ขนาด | ; | กว้าง = | 20 |  | cm.
|  | ยาว = | 20 |  | cm.
|  | เสาของTRUSS = | 3.7 |  | cm.
l | = | ยาว/2 - เสา/2 = | 8.15 |  | cm.
P | = | 4330.5 |  |  | kg
w | = | P/(ก*ย) = | 10.8262 |  | kg./cm^2
M | = | wl^2/2 = | 359.5533 |  | kg.-cm.
t (แผ่นเหล็ก) | = | (6*M/0.75/Fy)^0.5 = |  | 1.0948 | cm.
|  | Use | 20 |  | mm.
BOLT FOR SUPPORT
STEEL PLATE | ; | Fy = | 2400 |  | ksc.
BOLT - A307 | ; | Fv = | 700 |  | ksc.
|  | Fp = | 1.35*Fy = | 3240 | ksc.
|  | t (แผ่นเหล็ก) = | 2 |  | cm.
|  | D (Bolt) = | 2 |  | cm.
กำลังต้านทานแรงกดที่ยอมให้ (ของ STEEL PLATE)
Ps | = | D* t(แผ่นเหล็ก) * Fp |  |  | kg/bolt
| = | 12960 |  |  | kg/bolt
กำลังต้านทานแรงเฉือนที่ยอมให้ (ของ BOLT)
Pb | = | 3.414*D^2/4*Fv |  |  | kg/bolt
| = | 2389.8 |  |  | kg/bolt
Ph | = | 44 |  |  | kg
No. of Bolt |  | Ph/Ps = | 0.0033951 |  | set |  | เลือกตัวมาก
No. of Bolt |  | Ph/Pb = | 0.018412 |  | set
USE Bolt | = | 4 |  | set
Diameter | = | 20 |  | mm.
CHECK TENSILE STRESS (ของแผ่นเหล็ก)
Ft | = | 0.6Fy = | 1440 |  | ksc.
Anet | = | ความหนา*(ความกว้าง-(Dia.BOLT+0.2)*2) |  |  |  | cm.^2
| = | 31.2 |  |  |  | cm.^2
ft |  | Ph/Anet |  |  |  | ksc.
|  | 1.4103 |  |  |  | ksc.
ft | < | Ft |  |  |  | OK.

## CRITIRIA
รายการคำนวณโครงสร้าง
|  |  | โครงการ | อาคารโรงงาน คสล. สูง 2 ชั้น(ลาดพร้าว)
กฏข้อบังคับ
| : | กฏกระทรวงฉบับที่ 6 พ.ศ. 2527 |  |  | ออกตามความใน พ.ร.บ. ควบคุมอาคาร พ.ศ. 2522
| : | มาตรฐานสำหรับอาคารคอนกรีตเสริมเหล็ก วิศวกรรมสถานแห่งประเทศไทย พ.ศ. 2517
| : | AMERICAN INSTITUE OF STEEL CONSTRUCTION ( AISC.),1977
กำลังวัสดุ
| : | กำลังอัดประลัยของคอนกรีตทรงกระบอกมาตรฐาน ที่อายุ 28 วัน | [5 empty] | = | 173 | กก./ตร.ซม.
| : | กำลังอัดของคอนกรีตที่ใช้ในการออกแบบ | [5 empty] | = | 65 | กก./ตร.ซม.
| : | กำลังคลากของเหล็กข้ออ้อย(SD. 40) มอก. | [5 empty] | = | 4000 | กก./ตร.ซม.
| : | กำลังคลากของเหล็กกลมผิวเรียบ (SR. 24) มอก. | [5 empty] | = | 2400 | กก./ตร.ซม.
| : | กำลังคลากของเหล็กรูปพรรณ (Fe. 24) มอก. | [5 empty] | = | 2400 | กก./ตร.ซม.
DESIGN CRITERIA
REINFORCED CONCRETE DESIGN
DEFORMED BAR | [6 empty] | ROUND BAR
Fc' | = | 173 | ksc. |  |  |  | Fc' | = | 173 | ksc.
Fs | = | 1700 | ksc. |  |  |  | Fs | = | 1200 | ksc.
Fc | = | 65 | ksc. |  |  |  | Fc | = | 65 | ksc.
K | = | 0.28052 |  |  |  |  | K | = | 0.35581
J | = | 0.90649 |  |  |  |  | J | = | 0.8814
R | = | 8.2644 | ksc. |  |  |  | R | = | 10.1924 | ksc.
N | = | 10.1971 |  |  |  |  | N | = | 10.1971
| LOADING CRITERIA | [6 empty] | WIND LOAD
RC. | = | 2400 | Kg./cu.m. |  |  | H | = | HIGHT OF BUILDING (m.)
STEEL | = | 7850 | Kg./cu.m. |  | H | <= | 10 |  |  | w = | 50 | Kg./sq.m.
SOIL | = | 1600 | Kg./cu.m. |  | 10 | < | H | <= | 20 | w = | 80 | Kg./sq.m.
WATER | = | 1000 | Kg./cu.m. |  | 20 | < | H | <= | 40 | w = | 120 | Kg./sq.m.
น้ำหนักจร(LL.) | = | 550 | Kg./sq.m. |  |  |  | H | > | 40 | w = | 160 | Kg./sq.m.

## พื้นรับน้ำหนัก
การคำนวณพื้นรับน้ำหนักเครื่องจักรกล
NOTE : | การออกแบบพื้นเพื่อรับน้ำหนักเครื่องจักรกล มีขั้นตอนดังนี้
| 1) | หาน้ำหนักเครื่องจักรกล อาจหาได้จาก Catalog
| 2) | นำมาหาค่าเฉลี่ย เป็น น้ำหนักต่อตารางเมตร แล้วคูณด้วย 1.5 แต่ต้องมากกว่าหรือเท่ากับ 500 kg./m.^2
| 3) | ถ้าเครื่องจักรมีการสั่น ขณะทำงาน ต้องคูณด้วย 3 ของน้ำหนักปกติ และ ควรแยกส่วนโครงสร้าง
| 4) | ออกแบบพื้นเป็นแบบใดก็ได้ แต่ต้อง ตรวจสอบ PUNCHING SHEAR ที่จุดรองรับเครื่องจักรที่มากที่สุด
ตัวอย่าง
|  | ฐานเครื่องจักรขนาด |  |  | กว้าง = | 40 | cm.
[5 empty] | ยาว = | 60 | cm.
|  | ออกแบบพื้น คสล. หนา = |  |  |  | 20 | cm.
|  | fc' = |  | 173.33 | ksc.
|  | vc = |  | 0.53*fc'^.5 | ksc. = | 6.9777 | ksc.
|  | d = |  | D - 3 | cm. = | 17 | cm.
|  | พื้นที่รับแรงเฉือน A = |  |  | [(กว้าง+d)*2 + (ยาว+d)*2]*d |  |  | cm^2
|  |  |  | A = | 4556 |  |  | cm^2
|  | จุดรองรับนี้รับน้ำหนักได้ = |  |  | vc*A = | 31790.4338 |  | kg.
| 5) | การคิดเหล็กเสริม DROP PANEL ให้คิดเหมือนกับเหล็กเสริมกันราว โดยที่
|  | D = | ความหนาแผ่นพื้น + ความหนา DROP PANEL
|  | As = | 0.002*b*D |  | สำหรับเหล็กข้ออ้อย

## FLAT PLATE SLAB
RC. FLAT SLAB DESIGN
FLAT PLATE SLAB
1 | Material Properties | LL | 2000 | kg/sqm.
| fc' | = | 173.33 | ksc
| fs | = | 1700 | ksc
| k = 1/(1+fs/(n*fc)) | = | 0.28152
| j | = | 0.90616
| R | = | 8.2907
2 | Preliminary design fors slab thickess | [5 empty] | 4 | DESIGN
| Short span length ,Ls | = | 3 | m |  |  | 4.1 | Check beam shear strength of slab bo |  | 416 | cm
| Long span length ,Lg | = | 3 | m |  |  |  | Vp at C+d , (COLUMN) | = | 2.8907 | ksc.
| Slab Thickness ,t2(min) = 4 in | = | 10.16 | cm. |  |  |  | Vc =0.29*(fc')^0.5 | = | 3.818 | ksc.
| Slab Thickness ,t2(min) = Lg/36 | = | 8.3333 | cm. | [5 empty] | OK |  |  | 6 | Design Reinforcement for Long Span | [7 empty] | 7 | Design Reinforcement for Short Span
| t1(min) = 0.091L(1-2C/3L)*(141w'/fc')^0.5+2.54 | = | 12.8946 | cm. |  | CANCEL | 4.2 | Check puching shear strength of slab | [5 empty] | Design for bending moment ,Mo |  |  |  | = | 4297.344 | kg-m
| t2(min) = 0.106L(1-2C/3L)*(141w'/fc')^0.5+3.81 | = | 15.8714 | cm. |  |  |  | Vp at C+d/2 , (COLUMN) | = | 3.4555 | ksc. |  |  | d1 at column |  |  |  | = | 17 | cm |  |  | total load |  |  |  |  | 22320 |  | kg
| Used slab thickness ,t2 | = | 20 | cm. |  |  |  | Vc =0.53*(fc')^0.5 | = | 6.9777 | ksc. |  |  | d2 at mid-span |  |  |  | = | 17 | cm |  |  | Design for bending moment ,Mo |  |  |  | = | 4297.344 |  | kg-m
|  |  | OK | [6 empty] | OK |  |  |  | Strip width | Ls/2 |  |  | = | 1.5 | m |  |  | Strip width | Lg/2 |  |  | = | 1.5 |  | m
| t2(max) = 1.5t1 | = | 30 | cm. |  | CANCEL |  | Vp at l+d/2 | = | 3.4555 | ksc. | CANCEL
| covering , (d') | = | 3 | cm. |  |  |  | Vc =0.53*(fc')^0.5 | = | 6.9777 | ksc. | CANCEL |  |  |  | Exterior Span |  |  |  | Interior Span |  |  |  |  | Exterior Span |  |  |  | Interior Span
| Effective Depth , (d2) | = | 17 | cm. | [5 empty] | OK |  | CANCEL |  |  |  | NEG. M |  | POS. M | NEG. M | POS. M | NEG. M |  |  |  | NEG. M |  | POS. M | NEG. M | POS. M | NEG. M
| Drop Pannel width ,l1 ,0.30Ls < l1 < 0.40Ls | = | 0.7 | m | 0.7 | CANCEL | 4.3 | Check Column Section Requirement | [5 empty] | COL. Strip | coff. |  | 0.32 | 0.28 | 0.5 | 0.22 | 0.46 |  | Col. Strip | coff. |  | 0.32 | 0.28 | 0.5 | 0.22 | 0.46
|  |  | NG |  |  | CANCEL |  | F = 1.15-C/L | = | 1 | >= 1 | 0.91667 |  |  | M(kg-m) |  | 1375.1501 | 1203.2563 | 2148.672 | 945.4157 | 1976.7782 |  |  | M(kg-m) |  | 1375.1501 | 1203.2563 | 2148.672 | 945.4157 | 1976.7782
| Drop Pannel length ,l2 ,0.30Lg < l2 < 0.40Lg | = | 0.7 | m | 0.7 | CANCEL |  | Mo =0.09FWLg(1-2C/3Lg)^2 | = | 4297.344 | kg-m |  |  |  | As(cm^2) |  | 5.2511 | 4.5947 | 8.2048 | 3.6101 | 7.5484 |  |  | As(cm^2) |  | 5.2511 | 4.5947 | 8.2048 | 3.6101 | 7.5484
|  |  | NG |  |  | CANCEL |  | Mo =0.09FWLs(1-2C/3Ls)^2 | = | 4297.344 | kg-m |  |  |  | Reinf. (or) | DB12 | 0.32279 | 0.3689 | 0.20659 | 0.46951 | 0.22455 |  |  | Reinf. (or) | RB9 | 0.18168 | 0.20763 | 0.11627 | 0.26426 | 0.12638
| Drop pannel thickness ,t2 | = | 20 | cm. |  | CANCEL | [8 empty] | Reinf. | DB16 | 0.57417 | 0.65619 | 0.36747 | 0.83515 | 0.39942 |  |  | Reinf. | DB16 | 0.57417 | 0.65619 | 0.36747 | 0.83515 | 0.39942
|  |  | OK |  |  | CANCEL |  | Case 1 Have Both uppper and Lower Column | [6 empty] | USED | [8 empty] | USED
| Effective Depth at drop pannel, (d1) | = | 17 | cm. |  | CANCEL |  | Ic = 0.083t^3H/(0.5+WD/WL) | = | 0 | cm^4 | >=42000
| Column width C1 | = | 0.7 | m |  |  |  | Ic (ของโครงสร้างเสารูปสี่เหลี่ยม) | = | 2000833.3333 | cm^4 |  |  | MID. Strip | coff. |  | 0.2 | 0.2 | 0.18 | 0.16 | 0.208 |  | MID. Strip | coff. |  | 0.2 | 0.2 | 0.18 | 0.16 | 0.208
| Column length C2 | = | 0.7 | m | [5 empty] | OK |  |  |  |  | M(kg-m) |  | 859.4688 | 859.4688 | 773.5219 | 687.575 | 893.8476 |  |  | M(kg-m) |  | 859.4688 | 859.4688 | 773.5219 | 687.575 | 893.8476
[8 empty] | Case 2 Have Lower Column only | [6 empty] | As(cm^2) |  | 3.2819 | 3.2819 | 2.9537 | 2.6255 | 3.4132 |  |  | As(cm^2) |  | 3.2819 | 3.2819 | 2.9537 | 2.6255 | 3.4132
3 | LOAD | [6 empty] | Ic = (2-2.3h/H)0.083t^3H/(0.5+WD/WL) | = | 96908.1081 | cm^4 | >=42000 |  |  | Reinf. (or) | DB12 | 0.51647 | 0.51647 | 0.57385 | 0.64558 | 0.4966 |  |  | Reinf. (or) | RB9 | 0.29068 | 0.29068 | 0.32298 | 0.36335 | 0.2795
| DL ,Dead load | = | 480 | kg/sqm. |  |  |  | H ,(Average Height of Upper and Lower Column) | = | 0 | cm |  |  |  | Reinf. | DB16 | 0.91867 | 0.91867 | 1.0207 | 1.1483 | 0.88334 |  |  | Reinf. | DB16 | 0.91867 | 0.91867 | 1.0207 | 1.1483 | 0.88334
| LL ,Live load | = | 2000 | kg/sqm. |  |  |  | h ,(Top of slab to bottom of column capital) | = | 40 | cm |  |  |  | USED
| DL+LL ,Total load Uniform load ,w' | = | 2480 | kg/sqm. |  |  |  | H ,( Lower Column) | = | 100 | cm | [12 empty] | USED
| WD | = | 4320 | kg |  |  | 5 | BENDING MOMENT FOR DESIGN COLUMN
| WL | = | 18000 | kg |  |  |  | Internal Column , M = (WL1-WDL2)/40 | = | 1350 | kg-m |  |  | As(min) = | 4 |  | cm^2/m | [5 empty] | As(min) = | 5 |  | cm^2/m
| Total load on column ,W = WD + WL | = | 22320 | kg |  |  |  | External Column , M = (WL1)/30 | = | 1116 | kg-m |  |  | Used = | DB12 @ | 0.2825 | m. | [5 empty] | Used = | RB9 @ | 0.128 | m.
| Load transfer to edge beam (B) = 0.4W | = | 8928 | kg
| Short span ,Ls | = | 2976 | kg/m. |  |  | 8 | Check Effective Depth due to Moment
| Long span ,Lg | = | 2976 | kg/m. |  |  |  | Mg | = | 2148.672 | kg-m
[8 empty] | dg = (Mg/R/(3/4*bs))^0.5 , (bs=Ls/2) | = | 15.178 | cm | OK
[8 empty] | Ms | = | 2148.672 | kg-m
[8 empty] | ds = (Ms/R/(3/4*bg))^0.5 , (bg=Lg/2) | = | 15.178 | cm | OK

## คำนวณคานเหล็ก
รายการคำนวณโครงสร้างคานเหล็ก
BS2 | WF 350x175x7x11 mm.-49.6 kg./m
|  | เมื่อ : | Fy | = | 2400 | ksc. | E = | 2100000 | ksc.
|  |  | As | = | 63.14 | cm^2 | Ix = | 13600 | cm^4
|  |  | rx | = | 14.7 | cm. | cx = | 17.5 | cm.
|  |  | ry | = | 3.95 | cm. | Sx = | 777.1429 | cm^3
NOTE : | การคำนวณคานเหล็กที่มีพื้นวาง ให้ถือว่าค้ำยันทางข้างที่ปีกรับแรงอัดอย่างพอเพียง
ค่าการโก่งตัวของคานรับพื้น ต้องไม่มากกว่า L/360
คานรับพื้นต้องมี STIFFENER ความหนาไม่น้อยกว่า ความหนาของ WEB และ ระยะห่างไม่ควรเกิน 2 ม.
| - | น้ำหนักต่างๆที่มากสุดนำมาคำนวณ
|  | 1) | V | = | 9472 |  |  | kg.
|  | 2) | Mx | = | 10669 |  |  | kg.-m
| - | ตรวจสอบโมเมนต์ดัด
|  |  | bf | = | 17.5 | cm. | tf = | 1.1 | cm.
|  | bf / 2 tf |  | = | 7.9545
| 437.7/Fy^0.5 |  |  | = | 8.9345
| 796.5/Fy^.5 |  |  |  | 16.2585
|  | bf / 2 tf |  | <= | 437.7/Fy^0.5
เป็นหน้าตัดแบบ compact
| Fb | = |  |  | 0.66Fy | (สำหรับการดัดรอบแกนหลัก)
| Fb | = |  |  | 1584 | ksc.
| Sx(req) = |  |  |  | 673.548 | cm^3 | < Sx | OK
bf / 2 tf | >= | 796.5/Fy^.5
เป็นหน้าตัดแบบ compact
| Fb | = |  |  | 0.60Fy
| Fb | = |  |  | 1440 | ksc.
| Sx(req) = |  |  |  | 740.9028 | cm^3 | < Sx | OK
437.7/Fy^0.5 | < | bf / 2 tf |  | < | 796.5/Fy^.5
เป็นหน้าตัดแบบ partially compact
| Fb | = | Fy[0.733-0.000167(bf/2tf)*Fy^.5]
| Fb | = |  |  | 1603.0116 | ksc.
| Sx(req) = |  |  |  | 665.5597 | cm^3 | < Sx | OK
| - | ตรวจสอบแรงเฉืน
|  |  | tw | = | 0.7 | cm. | H = | 35 | cm.
|  |  | Aw | = | 24.5 | cm^2
|  |  | fv | = | 0.4 Fy = | 960 | ksc.
|  |  | fv | = | V/Aw = | 386.6122 | < Fv | OK
| - | ตรวจสอบการโก่งตัว
|  | P = |  |  | 0 | kg.
|  | w = |  |  | 2742 | kg./m.
6
|  |  |  | 8226 |  | 8226
| E = |  | 2.1*10^6 |  | ksc. |  |  | Ix = | 13600 | cm.^4
UNI. LOAD | Def. = |  | 5/384*(WL^3)/(E*I) , |  |  | ( W = w*L) |  | Def. = | 1.6201 | cm.
POINT LOAD | Def. = |  | 1/48*P*l^3 |  |  |  |  | 1: | 370.338 | OK

## คำนวณเสาเหล็กFa,ryตัวอย่าง
รายการคำนวณโครงสร้างเสาเหล็ก
CS1 | WF 300x150x6.5x9 mm.-36.7 kg./m
|  | เมื่อ : | Fy | = | 2400 | ksc. | E = | 2100000 | ksc.
|  |  | As | = | 46.78 | cm^2 | Ix = | 7210 | cm^4
|  |  | rx | = | 12.4 | cm. | cx = | 15 | cm.
|  |  | ry | = | 3.29 | cm. | Sx = | 480.6667 | cm^3
| - | น้ำหนักที่จุดรองรับ
|  | 1) | Rv | = | 14091 |  |  | kg.
|  | 2) | Rh | = | 44 |  |  | kg.
|  | 3) | Mx | = | 2152 |  |  | kg.-m
|  | 4) | Lx | = | 6 |  |  | m.
|  | 5) | Ly | = | 3.2 |  |  | m.
ดูสัมประสิทธิของเสา |  | เมื่อ : | Kx | = | 0.8 |  | PI = | 3.1416
|  |  | Ky | = | 0.8
|  | KxL/rx |  | = | 38.7097 | <= 200 | เลือกค่า KL/r มากมาคำนวณ Fa
|  | KyL/ry |  | = | 77.8116 | <= 200 | เลือกค่า KL/r มากมาคำนวณ Fa
NOTE : | โครงสร้างหลัก |  |  |  | KyL/r | <= 200
| โครงสร้างรอง |  |  |  | KyL/r | <= 300
|  | Cc |  | = | 131.4226
|  | KL/ry |  | <= | Cc
|  |  | Fa | = | 1062.5913 | ksc.
|  |  | fa | = | 301.2185 | ksc.
|  | fa/Fa |  | = | 0.28348 | > 0.15
|  | KL/ry |  | > | Cc
|  |  | Fa | = | 1786.0201 | ksc.
|  |  | fa | = | 301.2185 | ksc.
|  | fa/Fa |  | = | 0.16865 | > 0.15
|  | fa/Fa + Cmx*fbx/(1-fa/F'ex)/Fbx |  |  |  |  | <= 1 |  | (AISC 1.6 - 1a)
|  |  | M2 | = | 2152 | kg.-m
|  |  | M1 | = | 1800 | kg.-m
|  | Cmx |  | = | 0.6 + 0.4*(M1/M2) = |  | 0.93457 | >= 0.40 | OK
|  |  | fb | = | M2*cx/Ix = | 447.7115 | ksc.
|  |  | F'e | = | 7216.6456 | ksc. | F'e = | 12*3.1416^2*E/(23*(KL/rb)^2)
|  |  | bf | = | 15 | cm. | tf = | 0.9 | cm.
|  | bf / 2 tf |  | = | 8.3333
| 437.7/Fy^0.5 |  |  | = | 8.9345
| 796.5/Fy^.5 |  |  |  | 16.2585
|  | bf / 2 tf |  | < | 437.7/Fy^0.5
เป็นหน้าตัดแบบ compact
| Fb | = |  |  | 0.66Fy | (สำหรับการดัดรอบแกนหลัก)
| Fb | = |  |  | 1584 | ksc.
| fa/Fa + Cmx*fbx/(1-fa/F'ex)/Fbx = | [5 empty] | 0.55913 | OK
และ | fa/.6Fy + fbx/Fbx <= 1
|  | fa/.6Fy + fbx/Fbx = |  |  |  | 0.49183 |  | OK
bf / 2 tf | >= | 796.5/Fy^.5
เป็นหน้าตัดแบบ compact
| Fb | = |  |  | 0.60Fy
| Fb | = |  |  | 1440 | ksc.
| fa/Fa + Cmx*fbx/(1-fa/F'ex)/Fbx = | [5 empty] | 0.5867 | OK
และ | fa/.6Fy + fbx/Fbx <= 1
|  | fa/.6Fy + fbx/Fbx = |  |  |  | 0.52009 |  | OK
437.7/Fy^0.5 | < | bf / 2 tf |  | < | 796.5/Fy^.5
เป็นหน้าตัดแบบ partially compact
| Fb | = | Fy[0.733-0.000167(bf/2tf)*Fy^.5]
| Fb | = |  |  | 1595.5741 | ksc.
| fa/Fa + Cmx*fbx/(1-fa/F'ex)/Fbx = | [5 empty] | 0.55713 | OK
และ | fa/.6Fy + fbx/Fbx <= 1
|  | fa/.6Fy + fbx/Fbx = |  |  |  | 0.48978 |  | OK

## คำนวณเสาเหล็กFa,rx
รายการคำนวณโครงสร้างเสาเหล็ก
CS1 | WF 300x150x6.5x9 mm.-36.7 kg./m
|  | เมื่อ : | Fy | = | 2400 | ksc. | E = | 2100000 | ksc.
|  |  | As | = | 46.78 | cm^2 | Ix = | 7210 | cm^4
|  |  | rx | = | 12.4 | cm. | cx = | 15 | cm.
|  |  | ry | = | 3.29 | cm. | Sx = | 480.6667 | cm^3
| - | น้ำหนักที่จุดรองรับ
|  | 1) | Rv | = | 14091 |  |  | kg.
|  | 2) | Rh | = | 44 |  |  | kg.
|  | 3) | Mx | = | 2152 |  |  | kg.-m
|  | 4) | Lx | = | 6 |  |  | m.
|  | 5) | Ly | = | 3.2 |  |  | m.
ดูสัมประสิทธิของเสา |  | เมื่อ : | Kx | = | 2 |  | PI = | 3.1416
|  |  | Ky | = | 0.8
|  | KxL/rx |  | = | 96.7742 | <= 200 | เลือกค่า KL/r มากมาคำนวณ Fa
|  | KyL/ry |  | = | 77.8116 | <= 200 | เลือกค่า KL/r มากมาคำนวณ Fa
NOTE : | โครงสร้างหลัก |  |  |  | KyL/r | <= 200
| โครงสร้างรอง |  |  |  | KyL/r | <= 300
|  | Cc |  | = | 131.4226
|  | KL/ry |  | <= | Cc
|  |  | Fa | = | 924.1574 | ksc. | แทนค่าสูตร
|  |  | fa | = | 301.2185 | ksc. | fa = Rv/As
|  | fa/Fa |  | = | 0.32594 | > 0.15
|  | KL/ry |  | > | Cc
|  |  | Fa | = | 1154.6633 | ksc.
|  |  | fa | = | 301.2185 | ksc.
|  | fa/Fa |  | = | 0.26087 | > 0.15
|  | fa/Fa + Cmx*fbx/(1-fa/F'ex)/Fbx |  |  |  |  | <= 1 |  | (AISC 1.6 - 1a)
|  |  | M2 | = | 2152 | kg.-m
|  |  | M1 | = | 1800 | kg.-m
|  | Cmx |  | = | 0.6 + 0.4*(M1/M2) = |  | 0.93457
|  |  | fb | = | M2*cx/Ix = | 447.7115 | ksc.
|  |  | F'e | = | 1154.6633 | ksc. | F'e = | 12*3.1416^2*E/(23*(KL/rb)^2)
|  |  | bf | = | 15 | cm. | tf = | 0.9 | cm.
|  | bf / 2 tf |  | = | 8.3333
| 437.7/Fy^0.5 |  |  | = | 8.9345
| 796.5/Fy^.5 |  |  |  | 16.2585
|  | bf / 2 tf |  | < | 437.7/Fy^0.5
เป็นหน้าตัดแบบ compact
| Fb | = |  |  | 0.66Fy
| Fb | = |  |  | 1584 | ksc.
| fa/Fa + Cmx*fbx/(1-fa/F'ex)/Fbx = | [5 empty] | 0.68332 | OK
และ | fa/.6Fy + fbx/Fbx <= 1
|  | fa/.6Fy + fbx/Fbx = |  |  |  | 0.49183 |  | OK
bf / 2 tf | >= | 796.5/Fy^.5
เป็นหน้าตัดแบบ compact
| Fb | = |  |  | 0.60Fy
| Fb | = |  |  | 1440 | ksc.
| fa/Fa + Cmx*fbx/(1-fa/F'ex)/Fbx = | [5 empty] | 0.71906 | OK
และ | fa/.6Fy + fbx/Fbx <= 1
|  | fa/.6Fy + fbx/Fbx = |  |  |  | 0.52009 |  | OK
437.7/Fy^0.5 | < | bf / 2 tf |  | < | 796.5/Fy^.5
เป็นหน้าตัดแบบ partially compact
| Fb | = | Fy[0.733-0.000167(bf/2tf)*Fy^.5]
| Fb | = |  |  | 1595.5741 | ksc.
| fa/Fa + Cmx*fbx/(1-fa/F'ex)/Fbx = | [5 empty] | 0.68073 | OK
และ | fa/.6Fy + fbx/Fbx <= 1
|  | fa/.6Fy + fbx/Fbx = |  |  |  | 0.48978 |  | OK

## บันทึก
บันทึกท้ายเล่ม
ของที่ต้องเตรียม
1 | กระดาษลอกลาย
2 | ปากกาเขียนแผ่นใส ชนิด PERMANENT ประมาณ 3 สี
3 | ดินสอ
การตรวจสอบโครงสร้างอย่างง่าย
การตรวจสอบ MONENT
| M | = | wL^2/8 |  | kg.-m
|  | = | PL/4 |  | kg.-m
| As | = | M/(fs*(d-d')) |  | cm^2 | ( TOP & BOTTOM )
การตรวจสอบ DEFLECTION
| Def. | = | 5/384*(WL^3)/(E*I) |  |  | ( W = w*L) |  | cm.
|  | = | 1/48*P*l^3 |  |  |  |  | cm.
| Es | = | 2100000 |  | ksc.
การตรวจสอบ SHEAR
คานคอนกรีต
| Vc | = | 0.29*f'c^0.5 |  | ksc.
| V' | = | V - Vc |  | kg.
| S | = | Av*fv*d/V' |  | cm.
คานเหล็ก
| Fv | = | 0.4 Fy |  | ksc.
| fv | = | V/Aw |  | ksc.
EXAMPLE
| โครงถัก SPAN 12 m. รับน้ำหนัก DL+LL = 69 kg./m.^2 | [5 empty] | BAY = 6 m.
น้ำหนักตัวเอง = 15 kg./m^2 ความลึกของโครงถัก = 0.70 m.
| BAY | = | 6 |  | m.
| DL+LL | = | 69 | kg./m^2 | selfweight = |  | 15 | kg./m^2
| fs | = | 0.5Fy = | 1200 | ksc. | Fy = | 2400 | ksc.
| d | = | 0.7 |  | m.
| L | = | 12 |  | m.
| w | = | 504 |  | kg.
| M | = | wL^2/8 |  | kg.-m
|  | = | 9072 |  | kg.-m
| As | = | M/(fs*(d-d')) |  | cm^2 | ( TOP & BOTTOM )
|  | = | 10.8 |  | cm^2 | ( TOP & BOTTOM )
USE | PIPE DIA. 80*3.2 mm.-6.76 kg./m. |  |  |  |  | (UPPER&LOWER CHORD)
| As | = | 8.62 |  | cm^2 | ใกล้เคียง 10.80 cm^2
| Ix | = | 79.17 |  | cm^4
| d/2 | = | 35 |  | cm.
| Ic | = | 21277.34 |  | cm^4
| Def. | = | 5/384*(WL^3)/(E*I)
| Def. | = | 3.0455 |  | cm.
| 1 | : | 394.0248 | < 300 | OK
USE | PIPE DIA. 50*2.3 mm.-3.29 kg./m. |  |  |  |  | (DIAGONAL)
| As | = | 4.19 |  | cm^2 | ประมาณ As/2 ของ UPPER CHORD

## คำนวณแป-จันทัน
รายการคำนวณโครงสร้างหลังคา
NOTE : | การคิดแรงลมที่กระทำกับหลังคา
| - | จะต้องคิดเมื่อหลังคามีความเอียงลาด ตั้งแต่ 10 องศา
ไม่ต้องคิดเมื่อหลังคามีความเอียงลาด น้อยกว่า 10 องศา เพราะหลังคาประเภทนี้เป็นแบบแรงดูด (SUCTION)
| - | สูตรที่ใช้ส่วนใหญ่มี 3 สูตร
|  | 1) | Pn | = | P (2sin@) / (1+sin^2 @) |  |  | Duchemin Formula
|  | 2) | Pn | = | P sin@^(1.84cos@-1) |  |  | Hutton Formula
|  | 3) | Pn | = | P @ / 45 |  |  | Ketchum or Straight-line Formula
|  | เมื่อ : | Pn | = | แรงตั้งฉากกับหลังคา |  |  |  | kg./m^2
|  |  | P | = | แรงลม ตามข้อบัญญัติกรุงเทพมหานคร |  |  |  | kg./m^2
|  |  | @ | = | ความเอียงลาดของหลังคา |  |  |  | องศา
ในการคำนวณ จะใช้สูตรที่ 3) ซึ่งใช้กันทั่วไป และง่ายต่อการคำนวณ
แป (PURLIN) | [ 150x50x20x3.2 mm.-6.76 kg./m @ = | [5 empty] | 1.5 | m.
|  |  | Ix | = | 280 | cm.^4 |  | bf = | 5 | cm.
|  |  | Iy | = | 28.3 | cm.^4 |  | tf = | 0.32 | cm.
|  |  | Sx |  | 37.4 | cm.^3 |  | Sy = | 8.19 | cm.^3
น้ำหนักบรรทุก (แนวดิ่ง)
|  | น้ำหนักจร |  | = | 30 |  | kg./m^2
|  | วัสดุมุง |  | = | 10 |  | kg./m^2 | (เผื่อความเอียงราดไว้แล้ว)
|  | แป |  | = | 5 |  | kg./m^2
|  | งานระบบ |  | = | 5 |  | kg./m^2
|  | รวม(w) |  | = | 50 |  | kg./m^2 | [5 empty] | มุม = | 5 | องศา
|  | แรงลม: ระดับความสูงของหลังคา 10.59 ม. P = | [5 empty] | 80 | kg./m^2 | มุม @ = | 5 | องศา |  | 0.087267 | เรเดียน
|  |  | Pn | = | 8.8889 |  | kg./m^2
|  | w cos@ |  | = | 49.8097 |  | kg./m^2 | (แรงตั้งฉากกับหลังคา)
|  | w sin@ |  | = | 4.3578 |  | kg./m^2 | (แรงขนานกับหลังคา)
คำนวณตามแนวตั้งฉาก กับหลังคา
|  | (Pn+w*cos@)*@ของแป = |  |  |  | 88.0479 | kg./m.
6
[5 empty] | 264.1438 |  | 264.1438 |  | Mx = | 396.2157 | kg.-m.
[9 empty] | Sx(req) = | 27.515 | cm^3
[9 empty] | Ix = | 280 | cm.^4
[9 empty] | Def. = | 2.5269 | cm.
[9 empty] | 1: | 237.4464 | OK
NOTE : | ค่าการโก่งตัวของแปรับหลังคา ต้องไม่มากกว่า L/230
คำนวณตามแนวขนาน กับหลังคา (มี SAG ROD ยึดทุกช่วง 3 เมตร)
|  | (w*sin@)*@ของแป = |  |  |  | 6.5367 | kg./m.
3
[5 empty] | 9.805 |  | 9.805 |  | My = | 7.3538 | kg.-m.
[9 empty] | Sy(req) = | 0.51068 | cm^3
[9 empty] | Iy = | 28.3 | cm.^4
[9 empty] | Def. = | 0.116 | cm.
[9 empty] | 1: | 2586.0975 | OK
| ตรวจสอบการรับแรงดัดร่วม |  |  |  |  | fbx/Fbx + fby/Fby <= |  | 1 |  | Fy = | 2400 | ksc.
|  | bf / 2 tf |  | = | 7.8125 |  | Fbx = | 0.66Fy = | 1584 | ksc. | แกนหลัก
| 437.7/Fy^0.5 |  |  | = | 8.9345 |  | Fby = | 0.75Fy = | 1800 | ksc. | แกนรอง
|  | bf / 2 tf |  | < | 437.7/Fy^0.5 |  | fbx = |  | 1059.4003 | ksc.
| เป็นหน้าตัดแบบ compact | [5 empty] | fby = |  | 89.7898 | ksc.
[6 empty] | fbx/Fbx + fby/Fby <= |  | 0.7187 |  | OK
ตัวยึดแป (SAG ROD) |  |  | RB 12 mm. |  |  | ( ขนาด RB 12 mm. เป็นขนาดที่เล็กที่สุด)
|  |  | P | = | w sin@ x (6.6x3) |  | kg.
|  |  | P | = | 86.2844 |  | kg.
|  |  | Ft | = | 0.6Fy |  | ksc.
|  |  | Ft | = | 1440 |  | ksc.
|  |  | Pt | = | As x Ft |  | kg.
|  |  | Pt | = | 1627.2 |  | kg. | > | P | OK
จันทัน (RAFTER) |  |  | TRUSS T1 SPAN 12 m.
| ระยะห่างระหว่าง T1 = |  |  |  |  | 6 | m.
| ระยะห่างระหว่างภายในตามแนวราบ = | [5 empty] | 0.75 | m.
| น้ำหนักของ Bracing ต่างๆ = | [5 empty] | 10 | kg./m^2
| แรงในแนวดิ่ง(Px) = |  |  |  | w + Pn*cos@ + Bracing= |  | 68.8551 | kg./m^2
| แรงในแนวราบ(Py) |  |  |  | =Pn * sin@ = |  | 0.77472 | kg./m^2
| Px (ต่อจุด) |  |  | = | 309.8478 |  | kg. | ( ไม่รวม selfweight )
| Py (ต่อจุด) |  |  | = | 3.4862 |  | kg. | ( กระทำเฉพาะด้านรับลม )
NOTE : | -น้ำหนัก SELFWEIGHT ของโครงถัก จะประมาณได้ดังนี้
|  | SPAN ของโครงถัก <= 12 m. = |  |  |  |  | 15 | kg./m^2
|  | SPAN ของโครงถัก >12 m.= |  |  |  | 15+(SPAN - 12) |  | kg./m^2
-ตรวจสอบโครงถัก m >= 2*j-3
m = จำนวน member
j = จำนวน joint
ถ้า m < 2*j-3 จะกลายเป็นโครงข้อแข็ง ( rigid joint ) ซึ่งมีการส่งถ่ายโมเมนต์
-Vertical member ควรจะมีระยะห่างกันใก้ลเคียงกับความลึกของโครงถัก เพราะ จะทำให้ Diagonal member ไม่ยาวเกินไป
-Diagonal member ควรจะเอียงไปทางด้านสั้น เพราะ จะรับแรงอัดได้ดีกว่า ส่งผลให้ประหยัด
-ควรเลือกหน้าตัดของ member ที่เป็น จัตตุรัส เพราะค่ารัศมีไจเรชั่นของแกนรองมีมากกว่าหน้าตัดอื่น
ทำให้รับแรงอัดได้มากขึ้น เมื่อเทียบกับหน้าตัดที่มีพื้นที่เท่ากัน
-การควบคุมระยะโก่งตัว สำหรับโครงถักที่รับหลังคาต้องไม่มากกว่า L/300
-ความลึกของโครงถัก ที่ประหยัด โดยทั่วไปประมาณ L/15
-Bracing ของ Main Truss ไม่ควรห่างเกิน 10 เมตร เพราะจะทำให้ Main Truss บิดงอรับกำลังได้ไม่เต็มที่
และความยาว TIE ROD มากเกินไป ทำให้ขัน TUEN BUCKLE ได้ไม่ตึง
-จุดยกโครงถักควรอยู่ระหว่าง 0.10-0.20(L) ทั้งสองข้าง เท่าๆกัน
ความยาวของ SLOT
| ความยาวจากการเปลี่ยนแปลงอุณหภูมิ (l1) = | [6 empty] | Cs*L*(Tmax-Tmin) |  |  | cm.
|  | COEFFICIENT ของเหล็ก (Cs) = | [5 empty] | 1.2e-05
|  | Tmax |  |  |  |  | = | 50 |  |  | C
|  | Tmin |  |  |  |  | = | 0 |  |  | C
|  | L = SPAN ของโครงถัก |  |  |  |  | = | 12 |  |  | m.
| ความยาวจากการเปลี่ยนแปลงอุณหภูมิ (l1) = | [6 empty] | 0.72 |  |  | cm.
| DISPLACEMENT แกน X ที่ ROLLER SUPPORT (l2) = | [6 empty] | 0.97 |  |  | cm.
| ขนาดเส้นผ่าศูนย์ BOLT |  |  |  |  | (l3) | = | 2 |  |  | cm.
|  | ความยาวของ SLOT = |  |  |  | (l1+l2)*2+l3 | = | 5.38 |  |  | cm.
Bracing Truss |  |  | TRUSS T3 SPAN 6 m.
| ระยะห่างระหว่าง T3 = |  |  |  |  | 6 | m.
| ระยะห่างระหว่างภายในตามแนวราบ = | [5 empty] | 1 | m.
แรงในแนวดิ่ง(Px)
|  | น้ำหนักจร |  | = | 10 |  | kg./m^2
|  | งานระบบ |  | = | 5 |  | kg./m^2
|  | รวม |  | = | 15 |  | kg./m^2
| Px (ต่อจุด) |  |  | = | 90 |  | kg. | ( ไม่รวม selfweight )