## Pipe
>>>>> Allowable Force in Truss Member (ASD)
HS41 | fy = | [5 empty] | 2400 | ksc. | k = | 1 | [8 empty] | Developer : | Natthawit J., Eng.MSU
| E = | [5 empty] | 2040000 | ksc. | Cc = | 129.5312 | [8 empty] | Project : | Seminar
[19 empty] | Engineer : | Natavit
4 | [11 empty] | 5 | [6 empty] | Date : | 2010-03-11 21:32
OD. 42.7 x 2.3 mm. | [9 empty] | (2.29 kg/m) |  | OD. 48.6 x 2.3 mm. | [9 empty] | (2.63 kg/m)
[7 empty] | A (cm2) = | 2.9192 | r (cm) = | 1.4307 | [8 empty] | A (cm2) = | 3.3455 | r (cm) = | 1.639
L |  |  | Tension Stress |  | Compression Stress |  | Main Member |  | Web |  |  | L |  |  | Tension Stress |  | Compression Stress |  | Main Member |  | Web
| kL/r | STATUS | ft | fts | fa | fas | Tens. F. | Comp. F. | Tens. F. | Comp. F. | kL/r/Cc |  | kL/r | STATUS | ft | fts | fa | fas | Tens. F. | Comp. F. | Tens. F. | Comp. F. | kL/r/Cc
(m) |  |  | (ksc) | (ksc) | (ksc) | (ksc) | (kg) | (kg) | (kg) | (kg) |  | (m) |  |  | (ksc) | (ksc) | (ksc) | (ksc) | (kg) | (kg) | (kg) | (kg)
1 | 69.8974 | OK | 1440 | 1440 | -1108.7889 | -1108.7889 | 4203.6018 | -3236.7411 | 4203.6018 | -3236.7411 | 0.53962 | 1 | 61.0139 | OK | 1440 | 1440 | -1165.8296 | -1165.8296 | 4817.4941 | -3900.262 | 4817.4941 | -3900.262 | 0.47104
1.1 | 76.8871 | OK | 1440 | 1440 | -1061.23 | -1061.23 | 4203.6018 | -3097.9085 | 4203.6018 | -3097.9085 | 0.59358 | 1.15 | 70.166 | OK | 1440 | 1440 | -1107.0046 | -1107.0046 | 4817.4941 | -3703.4641 | 4817.4941 | -3703.4641 | 0.54169 | 0.1 | 0.15
1.2 | 83.8769 | OK | 1440 | 1440 | -1011.342 | -1011.342 | 4203.6018 | -2952.2772 | 4203.6018 | -2952.2772 | 0.64754 | 1.3 | 79.3181 | OK | 1440 | 1440 | -1044.1431 | -1044.1431 | 4817.4941 | -3493.1619 | 4817.4941 | -3493.1619 | 0.61235
1.3 | 90.8666 | OK | 1440 | 1440 | -959.1283 | -959.1283 | 4203.6018 | -2799.8566 | 4203.6018 | -2799.8566 | 0.7015 | 1.45 | 88.4702 | OK | 1440 | 1440 | -977.2927 | -977.2927 | 4817.4941 | -3269.5151 | 4817.4941 | -3269.5151 | 0.683
1.4 | 97.8563 | OK | 1440 | 1440 | -904.5687 | -904.5687 | 4203.6018 | -2640.588 | 4203.6018 | -2640.588 | 0.75547 | 1.6 | 97.6222 | OK | 1440 | 1440 | -906.4344 | -906.4344 | 4817.4941 | -3032.4601 | 4817.4941 | -3032.4601 | 0.75366
1.5 | 104.8461 | OK | 1440 | 1440 | -847.6191 | -847.6191 | 4203.6018 | -2474.3426 | 4203.6018 | -2474.3426 | 0.80943 | 1.75 | 106.7743 | OK | 1440 | 1440 | -831.4793 | -831.4793 | 4817.4941 | -2781.6992 | 4817.4941 | -2781.6992 | 0.82431
1.6 | 111.8358 | OK | 1440 | 1440 | -788.21 | -788.21 | 4203.6018 | -2300.9175 | 4203.6018 | -2300.9175 | 0.86339 | 1.9 | 115.9264 | OK | 1440 | 1440 | -752.264 | -752.264 | 4817.4941 | -2516.6855 | 4817.4941 | -2516.6855 | 0.89497
1.7 | 118.8256 | OK | 1440 | 1440 | -726.245 | -726.245 | 4203.6018 | -2120.031 | 4203.6018 | -2120.031 | 0.91735 | 2.05 | 125.0785 | OK | 1440 | 1440 | -668.5439 | -685.9622 | 4817.4941 | -2236.6015 | 4817.4941 | -2294.8741 | 0.96562
1.8 | 125.8153 | OK | 1440 | 1440 | -661.5985 | -681.4116 | 4203.6018 | -1931.3171 | 4203.6018 | -1989.1548 | 0.97131 | 2.2 | 134.2306 | OK | 1440 | 1440 | -583.0158 | -627.6769 | 4817.4941 | -1950.469 | 4817.4941 | -2099.8817 | 1.0363
1.9 | 132.805 | OK | 1440 | 1440 | -595.5993 | -636.3412 | 4203.6018 | -1738.6544 | 4203.6018 | -1857.5868 | 1.0253 | 2.35 | 143.3827 | OK | 1440 | 1440 | -510.9636 | -578.611 | 4817.4941 | -1709.4196 | 4817.4941 | -1935.7326 | 1.1069
2 | 139.7948 | OK | 1440 | 1440 | -537.5284 | -596.5736 | 4203.6018 | -1569.1356 | 4203.6018 | -1741.4985 | 1.0792 | 2.5 | 152.5348 | OK | 1440 | 1440 | -451.4875 | -539.2014 | 4817.4941 | -1510.4432 | 4817.4941 | -1803.8886 | 1.1776
2.1 | 146.7845 | OK | 1440 | 1440 | -487.5541 | -562.9452 | 4203.6018 | -1423.2522 | 4203.6018 | -1643.3315 | 1.1332 | 2.65 | 161.6868 | OK | 1440 | 1440 | -401.8222 | -507.6296 | 4817.4941 | -1344.2891 | 4817.4941 | -1698.2657 | 1.2482
2.2 | 153.7743 | OK | 1440 | 1440 | -444.2383 | -534.5 | 4203.6018 | -1296.8063 | 4203.6018 | -1560.2954 | 1.1872 | 2.8 | 170.8389 | OK | 1440 | 1440 | -359.923 | -482.5965 | 4817.4941 | -1204.1161 | 4817.4941 | -1614.5178 | 1.3189
2.3 | 160.764 | OK | 1440 | 1440 | -406.4487 | -510.4985 | 4203.6018 | -1186.4919 | 4203.6018 | -1490.2308 | 1.2411 | 2.95 | 179.991 | OK | 1440 | 1440 | -324.2513 | -463.1864 | 4817.4941 | -1084.7768 | 4817.4941 | -1549.5816 | 1.3896
2.4 | 167.7537 | OK | 1440 | 1440 | -373.2836 | -490.3682 | 4203.6018 | -1089.6775 | 4203.6018 | -1431.467 | 1.2951 | 3.1 | 189.1431 | OK | 1440 | 1440 | -293.6313 | -448.7823 | 4817.4941 | -982.3382 | 4817.4941 | -1501.393 | 1.4602
2.5 | 174.7435 | OK | 1440 | 1440 | -344.0182 | -473.6698 | 4203.6018 | -1004.2468 | 4203.6018 | -1382.7218 | 1.349 | 3.25 | 198.2952 | OK | 1440 | 1440 | -267.1523 | -439.0169 | 4817.4941 | -893.7534 | 4817.4941 | -1468.7231 | 1.5309
2.6 | 181.7332 | OK | 1440 | 1440 | -318.0641 | -460.0731 | 4203.6018 | -928.4826 | 4203.6018 | -1343.0306 | 1.403 | 3.4 | 207.4473 | > 200 | 1440 | 1440 | - | - | 4817.4941 | - | 4817.4941 | - | 1.6015
2.7 | 188.723 | OK | 1440 | 1440 | -294.9401 | -449.34 | 4203.6018 | -860.9797 | 4203.6018 | -1311.6989 | 1.457 | 3.55 | 216.5994 | > 200 | 1440 | 1440 | - | - | 4817.4941 | - | 4817.4941 | - | 1.6722
2.8 | 195.7127 | OK | 1440 | 1440 | -274.2492 | -441.3149 | 4203.6018 | -800.5794 | 4203.6018 | -1288.2722 | 1.5109 | 3.7 | 225.7514 | > 200 | 1440 | 1440 | - | - | 4817.4941 | - | 4817.4941 | - | 1.7428
2.9 | 202.7024 | > 200 | 1440 | 1440 | - | - | 4203.6018 | - | 4203.6018 | - | 1.5649 | 3.85 | 234.9035 | > 200 | 1440 | 1440 | - | - | 4817.4941 | - | 4817.4941 | - | 1.8135
3 | 209.6922 | > 200 | 1440 | 1440 | - | - | 4203.6018 | - | 4203.6018 | - | 1.6189 | 4 | 244.0556 | > 240 | - | 1440 | - | - | - | - | 4817.4941 | - | 1.8841
3.1 | 216.6819 | > 200 | 1440 | 1440 | - | - | 4203.6018 | - | 4203.6018 | - | 1.6728 | 4.15 | 253.2077 | > 240 | - | 1440 | - | - | - | - | 4817.4941 | - | 1.9548
3.2 | 223.6717 | > 200 | 1440 | 1440 | - | - | 4203.6018 | - | 4203.6018 | - | 1.7268 | 4.3 | 262.3598 | > 240 | - | 1440 | - | - | - | - | 4817.4941 | - | 2.0255
3.3 | 230.6614 | > 200 | 1440 | 1440 | - | - | 4203.6018 | - | 4203.6018 | - | 1.7807 | 4.45 | 271.5119 | > 240 | - | 1440 | - | - | - | - | 4817.4941 | - | 2.0961
3.4 | 237.6511 | > 200 | 1440 | 1440 | - | - | 4203.6018 | - | 4203.6018 | - | 1.8347 | 4.6 | 280.664 | > 240 | - | 1440 | - | - | - | - | 4817.4941 | - | 2.1668
3.5 | 244.6409 | > 240 | - | 1440 | - | - | - | - | 4203.6018 | - | 1.8887 | 4.75 | 289.816 | > 240 | - | 1440 | - | - | - | - | 4817.4941 | - | 2.2374
3.6 | 251.6306 | > 240 | - | 1440 | - | - | - | - | 4203.6018 | - | 1.9426 | 4.9 | 298.9681 | > 240 | - | 1440 | - | - | - | - | 4817.4941 | - | 2.3081
3.7 | 258.6203 | > 240 | - | 1440 | - | - | - | - | 4203.6018 | - | 1.9966 | 5.05 | 308.1202 | > 300 | - | - | - | - | - | - | - | - | 2.3787
3.8 | 265.6101 | > 240 | - | 1440 | - | - | - | - | 4203.6018 | - | 2.0505 | 5.2 | 317.2723 | > 300 | - | - | - | - | - | - | - | - | 2.4494
3.9 | 272.5998 | > 240 | - | 1440 | - | - | - | - | 4203.6018 | - | 2.1045 | 5.35 | 326.4244 | > 300 | - | - | - | - | - | - | - | - | 2.52
4 | 279.5896 | > 240 | - | 1440 | - | - | - | - | 4203.6018 | - | 2.1585 | 5.5 | 335.5765 | > 300 | - | - | - | - | - | - | - | - | 2.5907
4.1 | 286.5793 | > 240 | - | 1440 | - | - | - | - | 4203.6018 | - | 2.2124 | 5.65 | 344.7286 | > 300 | - | - | - | - | - | - | - | - | 2.6614
Lmax (m) = | [6 empty] | 3.4336 | 2.8613 | 4.292 | 2.8613 |  | Lmax (m) = | [6 empty] | 3.9335 | 3.2779 | 4.9169 | 3.2779
Fmax (kg) = | [6 empty] | 4203.6018 | -766.624 | 4203.6018 | -1277.7066 |  | Fmax (kg) = | [6 empty] | 4817.4941 | -878.5815 | 4817.4941 | -1464.3024
7 | [11 empty] | 9
OD. 60.5 x 3.2 mm. | [9 empty] | (4.52 kg/m) |  | OD. 76.3 x 3.2 mm. | [9 empty] | (5.77 kg/m)
[7 empty] | A (cm2) = | 5.7604 | r (cm) = | 2.029 | [8 empty] | A (cm2) = | 7.3488 | r (cm) = | 2.587
L |  |  | Tension Stress |  | Compression Stress |  | Main Member |  | Web |  |  | L |  |  | Tension Stress |  | Compression Stress |  | Main Member |  | Web
| kL/r | STATUS | ft | fts | fa | fas | Tens. F. | Comp. F. | Tens. F. | Comp. F. | kL/r/Cc |  | kL/r | STATUS | ft | fts | fa | fas | Tens. F. | Comp. F. | Tens. F. | Comp. F. | kL/r/Cc
(m) |  |  | (ksc) | (ksc) | (ksc) | (ksc) | (kg) | (kg) | (kg) | (kg) |  | (m) |  |  | (ksc) | (ksc) | (ksc) | (ksc) | (kg) | (kg) | (kg) | (kg)
1 | 49.2849 | OK | 1440 | 1440 | -1235.1291 | -1235.1291 | 8295.011 | -7114.8675 | 8295.011 | -7114.8675 | 0.38049 | 1 | 38.6556 | OK | 1440 | 1440 | -1291.719 | -1291.719 | 10582.2915 | -9492.6018 | 10582.2915 | -9492.6018 | 0.29843
1.1 | 54.2134 | OK | 1440 | 1440 | -1206.8614 | -1206.8614 | 8295.011 | -6952.0338 | 8295.011 | -6952.0338 | 0.41854 | 1.1 | 42.5211 | OK | 1440 | 1440 | -1271.8472 | -1271.8472 | 10582.2915 | -9346.5681 | 10582.2915 | -9346.5681 | 0.32827
1.2 | 59.1419 | OK | 1440 | 1440 | -1177.3555 | -1177.3555 | 8295.011 | -6782.0671 | 8295.011 | -6782.0671 | 0.45658 | 1.2 | 46.3867 | OK | 1440 | 1440 | -1251.1612 | -1251.1612 | 10582.2915 | -9194.5503 | 10582.2915 | -9194.5503 | 0.35811
1.3 | 64.0704 | OK | 1440 | 1440 | -1146.6385 | -1146.6385 | 8295.011 | -6605.1242 | 8295.011 | -6605.1242 | 0.49463 | 1.3 | 50.2522 | OK | 1440 | 1440 | -1229.6803 | -1229.6803 | 10582.2915 | -9036.6911 | 10582.2915 | -9036.6911 | 0.38795
1.4 | 68.9989 | OK | 1440 | 1440 | -1114.7323 | -1114.7323 | 8295.011 | -6421.3312 | 8295.011 | -6421.3312 | 0.53268 | 1.4 | 54.1178 | OK | 1440 | 1440 | -1207.4219 | -1207.4219 | 10582.2915 | -8873.1185 | 10582.2915 | -8873.1185 | 0.4178
1.5 | 73.9274 | OK | 1440 | 1440 | -1081.6536 | -1081.6536 | 8295.011 | -6230.7835 | 8295.011 | -6230.7835 | 0.57073 | 1.5 | 57.9833 | OK | 1440 | 1440 | -1184.4015 | -1184.4015 | 10582.2915 | -8703.9461 | 10582.2915 | -8703.9461 | 0.44764
1.7 | 83.7844 | OK | 1440 | 1440 | -1012.0173 | -1012.0173 | 8295.011 | -5829.6489 | 8295.011 | -5829.6489 | 0.64683 | 1.7 | 65.7144 | OK | 1440 | 1440 | -1136.1266 | -1136.1266 | 10582.2915 | -8349.1826 | 10582.2915 | -8349.1826 | 0.50733
1.9 | 93.6414 | OK | 1440 | 1440 | -937.7521 | -937.7521 | 8295.011 | -5401.85 | 8295.011 | -5401.85 | 0.72293 | 1.9 | 73.4456 | OK | 1440 | 1440 | -1084.939 | -1084.939 | 10582.2915 | -7973.0143 | 10582.2915 | -7973.0143 | 0.56701
2.1 | 103.4984 | OK | 1440 | 1440 | -858.7887 | -858.7887 | 8295.011 | -4946.9876 | 8295.011 | -4946.9876 | 0.79902 | 2.1 | 81.1767 | OK | 1440 | 1440 | -1030.8896 | -1030.8896 | 10582.2915 | -7575.8156 | 10582.2915 | -7575.8156 | 0.6267
2.3 | 113.3553 | OK | 1440 | 1440 | -774.9606 | -774.9606 | 8295.011 | -4464.1016 | 8295.011 | -4464.1016 | 0.87512 | 2.3 | 88.9078 | OK | 1440 | 1440 | -973.9962 | -973.9962 | 10582.2915 | -7157.7166 | 10582.2915 | -7157.7166 | 0.68638
2.5 | 123.2123 | OK | 1440 | 1440 | -685.9953 | -697.1934 | 8295.011 | -3951.6243 | 8295.011 | -4016.1301 | 0.95122 | 2.5 | 96.6389 | OK | 1440 | 1440 | -914.2422 | -914.2422 | 10582.2915 | -6718.5954 | 10582.2915 | -6718.5954 | 0.74607
2.7 | 133.0693 | OK | 1440 | 1440 | -593.2359 | -634.7122 | 8295.011 | -3417.2905 | 8295.011 | -3656.2116 | 1.0273 | 2.7 | 104.37 | OK | 1440 | 1440 | -851.5753 | -851.5753 | 10582.2915 | -6258.068 | 10582.2915 | -6258.068 | 0.80575
2.9 | 142.9263 | OK | 1440 | 1440 | -514.2318 | -580.8111 | 8295.011 | -2962.1936 | 8295.011 | -3345.7185 | 1.1034 | 2.9 | 112.1011 | OK | 1440 | 1440 | -785.9057 | -785.9057 | 10582.2915 | -5775.4743 | 10582.2915 | -5775.4743 | 0.86544
3.1 | 152.7833 | OK | 1440 | 1440 | -450.0197 | -538.2474 | 8295.011 | -2592.3047 | 8295.011 | -3100.5332 | 1.1795 | 3.1 | 119.8322 | OK | 1440 | 1440 | -717.1033 | -717.1033 | 10582.2915 | -5269.8587 | 10582.2915 | -5269.8587 | 0.92512
3.3 | 162.6403 | OK | 1440 | 1440 | -397.1249 | -504.7351 | 8295.011 | -2287.6077 | 8295.011 | -2907.4883 | 1.2556 | 3.3 | 127.5633 | OK | 1440 | 1440 | -644.9947 | -670.3448 | 10582.2915 | -4739.9454 | 10582.2915 | -4926.2392 | 0.98481
3.5 | 172.4973 | OK | 1440 | 1440 | -353.0359 | -478.6839 | 8295.011 | -2033.6366 | 8295.011 | -2757.4223 | 1.3317 | 3.5 | 135.2944 | OK | 1440 | 1440 | -573.8831 | -621.4032 | 10582.2915 | -4217.36 | 10582.2915 | -4566.576 | 1.0445
3.7 | 182.3543 | OK | 1440 | 1440 | -315.9014 | -459.0064 | 8295.011 | -1819.7259 | 8295.011 | -2644.0715 | 1.4078 | 3.7 | 143.0255 | OK | 1440 | 1440 | -513.5185 | -580.3306 | 10582.2915 | -3773.7516 | 10582.2915 | -4264.7417 | 1.1042
3.9 | 192.2112 | OK | 1440 | 1440 | -284.332 | -445.0032 | 8295.011 | -1637.873 | 8295.011 | -2563.407 | 1.4839 | 3.9 | 150.7567 | OK | 1440 | 1440 | -462.2004 | -546.1963 | 10582.2915 | -3396.6246 | 10582.2915 | -4013.8945 | 1.1639
4.1 | 202.0682 | > 200 | 1440 | 1440 | - | - | 8295.011 | - | 8295.011 | - | 1.56 | 4.1 | 158.4878 | OK | 1440 | 1440 | -418.2075 | -517.8648 | 10582.2915 | -3073.329 | 10582.2915 | -3805.6919 | 1.2235
4.3 | 211.9252 | > 200 | 1440 | 1440 | - | - | 8295.011 | - | 8295.011 | - | 1.6361 | 4.3 | 166.2189 | OK | 1440 | 1440 | -380.2092 | -494.481 | 10582.2915 | -2794.0865 | 10582.2915 | -3633.8486 | 1.2832
4.5 | 221.7822 | > 200 | 1440 | 1440 | - | - | 8295.011 | - | 8295.011 | - | 1.7122 | 4.5 | 173.95 | OK | 1440 | 1440 | -347.1639 | -475.4041 | 10582.2915 | -2551.2425 | 10582.2915 | -3493.656 | 1.3429
4.7 | 231.6392 | > 200 | 1440 | 1440 | - | - | 8295.011 | - | 8295.011 | - | 1.7883 | 4.7 | 181.6811 | OK | 1440 | 1440 | -318.2466 | -460.1636 | 10582.2915 | -2338.7352 | 10582.2915 | -3381.6567 | 1.4026
4.9 | 241.4962 | > 240 | - | 1440 | - | - | - | - | 8295.011 | - | 1.8644 | 4.9 | 189.4122 | OK | 1440 | 1440 | -292.7975 | -448.4301 | 10582.2915 | -2151.7143 | 10582.2915 | -3295.4295 | 1.4623
5.1 | 251.3532 | > 240 | - | 1440 | - | - | - | - | 8295.011 | - | 1.9405 | 5.1 | 197.1433 | OK | 1440 | 1440 | -270.2833 | -439.9977 | 10582.2915 | -1986.2614 | 10582.2915 | -3233.4611 | 1.522
5.3 | 261.2102 | > 240 | - | 1440 | - | - | - | - | 8295.011 | - | 2.0166 | 5.3 | 204.8744 | > 200 | 1440 | 1440 | - | - | 10582.2915 | - | 10582.2915 | - | 1.5817
5.5 | 271.0671 | > 240 | - | 1440 | - | - | - | - | 8295.011 | - | 2.0927 | 5.5 | 212.6055 | > 200 | 1440 | 1440 | - | - | 10582.2915 | - | 10582.2915 | - | 1.6413
5.7 | 280.9241 | > 240 | - | 1440 | - | - | - | - | 8295.011 | - | 2.1688 | 5.7 | 220.3367 | > 200 | 1440 | 1440 | - | - | 10582.2915 | - | 10582.2915 | - | 1.701
5.9 | 290.7811 | > 240 | - | 1440 | - | - | - | - | 8295.011 | - | 2.2449 | 5.9 | 228.0678 | > 200 | 1440 | 1440 | - | - | 10582.2915 | - | 10582.2915 | - | 1.7607
6.1 | 300.6381 | > 300 | - | - | - | - | - | - | - | - | 2.321 | 6.1 | 235.7989 | > 200 | 1440 | 1440 | - | - | 10582.2915 | - | 10582.2915 | - | 1.8204
6.3 | 310.4951 | > 300 | - | - | - | - | - | - | - | - | 2.3971 | 6.3 | 243.53 | > 240 | - | 1440 | - | - | - | - | 10582.2915 | - | 1.8801
6.5 | 320.3521 | > 300 | - | - | - | - | - | - | - | - | 2.4732 | 6.5 | 251.2611 | > 240 | - | 1440 | - | - | - | - | 10582.2915 | - | 1.9398
Lmax (m) = | [6 empty] | 4.8696 | 4.058 | 6.0871 | 4.058 |  | Lmax (m) = | [6 empty] | 6.2087 | 5.1739 | 7.7609 | 5.1739
Fmax (kg) = | [6 empty] | 8295.011 | -1512.7871 | 8295.011 | -2521.3118 |  | Fmax (kg) = | [6 empty] | 10582.2915 | -1929.9256 | 10582.2915 | -3216.5426
Note on H2: J.Natavit: มอก.107/2533 สำหรับ PIPE HS41 fy = 2400 ksc HS50 fy = 3200 ksc HS51 fy = 3600 ksc
Note on I7: Natavit: พื้นที่หน้าตัด
Note on K7: Natavit: รัศมีไจเรชัน
Note on A5: Natavit: เลือกเลขลำดับ 1-200 สำหรับหน้าตัดใน Table
Note on A46: Natavit: เลือกเลขลำดับ 1-100 ใน Table
Note on N46: Natavit: เลือกเลขลำดับ 1-100 ใน Table
Note on A11: Natavit: ความยาวขององค์อาคาร
Note on AA12: Natavit: ความยาวที่เพิ่ม
Note on H43: Natavit: kL/r = 240
Note on I43: Natavit: kL/r = 200
Note on J43: Natavit: kL/r = 300
Note on K1: Natavit: - กดปุ่มลูกศร เพื่อเลื่อนไปป้อนข้อมูลที่ช่องถัดๆไป - วางตัวชี้ในช่องต่างๆ เพื่อดูข้อคิดเห็น
Note on N5: Natavit: เลือกเลขลำดับ 1-200 สำหรับหน้าตัดใน Table

## Table
| Name | OD. (mm) | thick. (mm) | ID. (mm) | Area (cm2) | r (cm) | weight (kg/m)
1 | OD. 21.7 x 2.0 mm. | 21.7 | 2 | 17.7 | 1.2378 | 0.70008 | 0.97166
2 | OD. 27.2 x 2.3 mm. | 27.2 | 2.3 | 22.6 | 1.7992 | 0.8841 | 1.4124
3 | OD. 34.0 x 2.3 mm. | 34 | 2.3 | 29.4 | 2.2905 | 1.1237 | 1.7981
4 | OD. 42.7 x 2.3 mm. | 42.7 | 2.3 | 38.1 | 2.9192 | 1.4307 | 2.2915
5 | OD. 48.6 x 2.3 mm. | 48.6 | 2.3 | 44 | 3.3455 | 1.639 | 2.6262
6 | OD. 48.6 x 3.2 mm. | 48.6 | 3.2 | 42.2 | 4.5641 | 1.6091 | 3.5828
7 | OD. 60.5 x 3.2 mm. | 60.5 | 3.2 | 54.1 | 5.7604 | 2.029 | 4.5219
8 | OD. 60.5 x 4.0 mm. | 60.5 | 4 | 52.5 | 7.1 | 2.0026 | 5.5735
9 | OD. 76.3 x 3.2 mm. | 76.3 | 3.2 | 69.9 | 7.3488 | 2.587 | 5.7688
10 | OD. 89.1 x 3.2 mm. | 89.1 | 3.2 | 82.7 | 8.6356 | 3.0391 | 6.779
11 | OD. 76.3 x 4.0 mm. | 76.3 | 4 | 68.3 | 9.0855 | 2.5601 | 7.1321
12 | OD. 101.6 x 3.2 mm. | 101.6 | 3.2 | 95.2 | 9.8922 | 3.4808 | 7.7654
13 | OD. 89.1 x 4.0 mm. | 89.1 | 4 | 81.1 | 10.694 | 3.0121 | 8.3948
14 | OD. 114.3 x 3.2 mm. | 114.3 | 3.2 | 107.9 | 11.169 | 3.9296 | 8.7677
15 | OD. 101.6 x 4.0 mm. | 101.6 | 4 | 93.6 | 12.2648 | 3.4536 | 9.6279
16 | OD. 114.3 x 4.5 mm. | 114.3 | 4.5 | 105.3 | 15.5226 | 3.8853 | 12.1852
17 | OD. 114.3 x 5.6 mm. | 114.3 | 5.6 | 103.1 | 19.1235 | 3.8482 | 15.0119
18 | OD. 139.8 x 4.5 mm. | 139.8 | 4.5 | 130.8 | 19.1276 | 4.7862 | 15.0152
19 | OD. 165.2 x 4.5 mm. | 165.2 | 4.5 | 156.2 | 22.7184 | 5.6838 | 17.834
20 | OD. 139.8 x 6.0 mm. | 139.8 | 6 | 127.8 | 25.2207 | 4.7353 | 19.7983
21 | OD. 190.7 x 5.0 mm. | 190.7 | 5 | 180.7 | 29.1697 | 6.5679 | 22.8982
22 | OD. 165.2 x 6.0 mm. | 165.2 | 6 | 153.2 | 30.0085 | 5.6326 | 23.5567
23 | OD. 216.3 x 6.0 mm. | 216.3 | 6 | 204.3 | 39.6406 | 7.4383 | 31.1179
24 | OD. 190.7 x 7.0 mm. | 190.7 | 7 | 176.7 | 40.3977 | 6.4995 | 31.7122
25 | OD. 216.3 x 8.0 mm. | 216.3 | 8 | 200.3 | 52.3515 | 7.3699 | 41.0959
26 | OD. 0.0 x 0.0 mm. |  |  | 0 | 0 | 0 | 0
27 | OD. 0.0 x 0.0 mm. |  |  | 0 | 0 | 0 | 0
28 | OD. 0.0 x 0.0 mm. |  |  | 0 | 0 | 0 | 0
29 | OD. 0.0 x 0.0 mm. |  |  | 0 | 0 | 0 | 0
30 | OD. 0.0 x 0.0 mm. |  |  | 0 | 0 | 0 | 0
31 | OD. 0.0 x 0.0 mm. |  |  | 0 | 0 | 0 | 0
32 | OD. 0.0 x 0.0 mm. |  |  | 0 | 0 | 0 | 0
33 | OD. 0.0 x 0.0 mm. |  |  | 0 | 0 | 0 | 0
34 | OD. 0.0 x 0.0 mm. |  |  | 0 | 0 | 0 | 0
35 | OD. 0.0 x 0.0 mm. |  |  | 0 | 0 | 0 | 0
36 | OD. 0.0 x 0.0 mm. |  |  | 0 | 0 | 0 | 0
37 | OD. 0.0 x 0.0 mm. |  |  | 0 | 0 | 0 | 0
38 | OD. 0.0 x 0.0 mm. |  |  | 0 | 0 | 0 | 0
39 | OD. 0.0 x 0.0 mm. |  |  | 0 | 0 | 0 | 0
40 | OD. 0.0 x 0.0 mm. |  |  | 0 | 0 | 0 | 0
41 | OD. 0.0 x 0.0 mm. |  |  | 0 | 0 | 0 | 0
42 | OD. 0.0 x 0.0 mm. |  |  | 0 | 0 | 0 | 0
43 | OD. 0.0 x 0.0 mm. |  |  | 0 | 0 | 0 | 0
44 | OD. 0.0 x 0.0 mm. |  |  | 0 | 0 | 0 | 0
45 | OD. 0.0 x 0.0 mm. |  |  | 0 | 0 | 0 | 0
46 | OD. 0.0 x 0.0 mm. |  |  | 0 | 0 | 0 | 0
47 | OD. 0.0 x 0.0 mm. |  |  | 0 | 0 | 0 | 0
48 | OD. 0.0 x 0.0 mm. |  |  | 0 | 0 | 0 | 0
49 | OD. 0.0 x 0.0 mm. |  |  | 0 | 0 | 0 | 0
50 | OD. 0.0 x 0.0 mm. |  |  | 0 | 0 | 0 | 0
51 | [6 empty] | 0
52 | [6 empty] | 0
53 | [6 empty] | 0
54 | [6 empty] | 0
55 | [6 empty] | 0
56 | [6 empty] | 0
57 | [6 empty] | 0
58 | [6 empty] | 0
59 | [6 empty] | 0
60 | [6 empty] | 0
61 | [6 empty] | 0
62 | [6 empty] | 0
63 | [6 empty] | 0
64 | [6 empty] | 0
65 | [6 empty] | 0
66 | [6 empty] | 0
67 | [6 empty] | 0
68 | [6 empty] | 0
69 | [6 empty] | 0
70 | [6 empty] | 0
71 | [6 empty] | 0
72 | [6 empty] | 0
73 | [6 empty] | 0
74 | [6 empty] | 0
75 | [6 empty] | 0
76 | [6 empty] | 0
77 | [6 empty] | 0
78 | [6 empty] | 0
79 | [6 empty] | 0
80 | [6 empty] | 0
81 | [6 empty] | 0
82 | [6 empty] | 0
83 | [6 empty] | 0
84 | [6 empty] | 0
85 | [6 empty] | 0
86 | [6 empty] | 0
87 | [6 empty] | 0
88 | [6 empty] | 0
89 | [6 empty] | 0
90 | [6 empty] | 0
91 | [6 empty] | 0
92 | [6 empty] | 0
93 | [6 empty] | 0
94 | [6 empty] | 0
95 | [6 empty] | 0
96 | [6 empty] | 0
97 | [6 empty] | 0
98 | [6 empty] | 0
99 | [6 empty] | 0
100 | [6 empty] | 0
101 | [6 empty] | 0
102 | [6 empty] | 0
103 | [6 empty] | 0
104 | [6 empty] | 0
105 | [6 empty] | 0
106 | [6 empty] | 0
107 | [6 empty] | 0
108 | [6 empty] | 0
109 | [6 empty] | 0
110 | [6 empty] | 0
111 | [6 empty] | 0
112 | [6 empty] | 0
113 | [6 empty] | 0
114 | [6 empty] | 0
115 | [6 empty] | 0
116 | [6 empty] | 0
117 | [6 empty] | 0
118 | [6 empty] | 0
119 | [6 empty] | 0
120 | [6 empty] | 0
121 | [6 empty] | 0
122 | [6 empty] | 0
123 | [6 empty] | 0
124 | [6 empty] | 0
125 | [6 empty] | 0
126 | [6 empty] | 0
127 | [6 empty] | 0
128 | [6 empty] | 0
129 | [6 empty] | 0
130 | [6 empty] | 0
131 | [6 empty] | 0
132 | [6 empty] | 0
133 | [6 empty] | 0
134 | [6 empty] | 0
135 | [6 empty] | 0
136 | [6 empty] | 0
137 | [6 empty] | 0
138 | [6 empty] | 0
139 | [6 empty] | 0
140 | [6 empty] | 0
141 | [6 empty] | 0
142 | [6 empty] | 0
143 | [6 empty] | 0
144 | [6 empty] | 0
145 | [6 empty] | 0
146 | [6 empty] | 0
147 | [6 empty] | 0
148 | [6 empty] | 0
149 | [6 empty] | 0
150 | [6 empty] | 0
151 | [6 empty] | 0
152 | [6 empty] | 0
153 | [6 empty] | 0
154 | [6 empty] | 0
155 | [6 empty] | 0
156 | [6 empty] | 0
157 | [6 empty] | 0
158 | [6 empty] | 0
159 | [6 empty] | 0
160 | [6 empty] | 0
161 | [6 empty] | 0
162 | [6 empty] | 0
163 | [6 empty] | 0
164 | [6 empty] | 0
165 | [6 empty] | 0
166 | [6 empty] | 0
167 | [6 empty] | 0
168 | [6 empty] | 0
169 | [6 empty] | 0
170 | [6 empty] | 0
171 | [6 empty] | 0
172 | [6 empty] | 0
173 | [6 empty] | 0
174 | [6 empty] | 0
175 | [6 empty] | 0
176 | [6 empty] | 0
177 | [6 empty] | 0
178 | [6 empty] | 0
179 | [6 empty] | 0
180 | [6 empty] | 0
181 | [6 empty] | 0
182 | [6 empty] | 0
183 | [6 empty] | 0
184 | [6 empty] | 0
185 | [6 empty] | 0
186 | [6 empty] | 0
187 | [6 empty] | 0
188 | [6 empty] | 0
189 | [6 empty] | 0
190 | [6 empty] | 0
191 | [6 empty] | 0
192 | [6 empty] | 0
193 | [6 empty] | 0
194 | [6 empty] | 0
195 | [6 empty] | 0
196 | [6 empty] | 0
197 | [6 empty] | 0
198 | [6 empty] | 0
199 | [6 empty] | 0
200 | [6 empty] | 0
Note on F52: Natavit: พื้นที่หน้าตัด (sq.cm)
Note on G52: Natavit: รัศมีไจเรชันต่ำสุดของหน้าตัดนั้นๆ (cm)