## ST1
Design of Purlin | [7 empty] | No :
Project : | [7 empty] | Design by :
1.Geometry Data | [8 empty] | 1.1 Material Properties
Simple Span Length | [5 empty] | 2 | m. |  | Steel Modulus of Elasticity |  |  | Es | 2100000 | ksc.
Purlin Spacing ,S (@) | [5 empty] | 0.35 | m. |  | Yield Strength |  |  | Fy | 2500 | ksc.
Dead load ,DL | [5 empty] | 50 | Kg./m2 |  | Allowable Tensile Stress |  |  | Fb=0.6Fy | 1500 | ksc.
Live load ,LL | [5 empty] | 50 | Kg./m2 |  | Allowable Shear Stress |  |  | Fv=0.4Fy | 1000 | ksc.
Presure of Wind Load ,Pn | [5 empty] | 50 | Kg./m2
Angle of Roof | [5 empty] | 25 | Deg.
2. Calculation Gravity Loads on Purlin
| 2.1 | Summaries Load (DL+LL)xS |  |  |  | = | 35 | Kg./m
| 2.2 | Wind Load ,S.2Pn.sinf/(1+sin2f), Wd = |  |  |  |  | 12.546 | Kg./m
|  | Wy | = | 35 cos25+Wd |  | = | 44.27 | Kg./m | Vy = | 44.27 | Kg.
|  | Wx | = | 35 sin25 |  | = | 14.7846 | Kg./m | Vx = | 14.7846 | Kg.
|  | Mx | = | Wy.L2/8 |  | = | 22.135 | Kg.-m | [6 empty] | Use Sag Rod | 2
|  | My | = | Wx.L2/8 |  | = | 7.3923 | Kg.-m | [6 empty] | No Sag Rod
|  |  |  | Wx.L2/32 |  | = | - | Kg.-m ( For Design Sag Rod at Mid Span)
|  | Required Sx | = | Mx/Fb |  | = | 1.4757 | cm3
3.Define Steel Member
| Use | C 100x50x20x4.5 |  |  |  | 1 |  | 30
|  |  |  | width, bf= | 5 | cm |  |  | moment of inertia, Ix = | 139 | cm4
|  |  |  | depth, d = | 10 | cm |  |  | Iy = | 30.9 | cm4
|  |  |  | thick of web, tw= | 0.45 | cm |  |  | section modulus, Sx = | 27.7 | cm3 | OK
|  |  |  | thick of flange, tf= | 0.45 | cm |  |  | Sx = | 9.82 | cm3
|  |  |  | section area, Ax = | 9.469 | cm2 |  |  | radius of gyration, rx = | 3.82 | cm
[9 empty] | weight , w = | 7.43 | kg/m
4.Determine Tensile and Shearing Stress
| 4.1 | fb= Mx/Sx + 2My/Sy |  |  |  | = | 230.466 | Kg./m | fb <Fb, OK.
| 4.2 | fv= Vx/Af + Vy/Aw |  |  |  | = | 18.8241 | Kg. | fv <Fv, OK.
5.Deflection Check
| Allowable Deflection |  |  |  | D allow = L/360 |  | = | 0.55556 | cm.
| Actural Deflecton | [5 empty] | d max = WyL4/145.EIx = | 0.016735 | cm. | OK. | <Cont. Span>
142.8571
*** | So that, |  |  | Purlin using | C 100x50x20x4.5mm.Thk, 7.43 kg/m |  |  |  | ****
6.Design Sag Rod |  |  |  |  | *** This Case not Consider ***
[5 empty] | Axial Force in Sag Rog = 10 Vx = | 147.8462 | Kg.
| Sag Rod Length, |  |  |  | L = | X | cm.
| Tiral Rod, |  |  | RB | 15 | mm. | (Min 15 mm.)
|  |  |  | Ax = | 1.7663 | cm2
|  |  |  | rx = | 0.375 | cm | , rx = (Ix/Ax)^0.5 = d/4 ,for round bar
|  |  |  | Tensile Stress ,fa =P/Ax = | 83.7063 | ksc. | OK.
Check Slenderness ratio
|  |  | K = 1.0 , |  | KL/rx = | #VALUE! | #VALUE!
*** | So that, |  |  | Sag Rod used |  | No need Sag Rod |  | ****
Note on G6: Input Data
Note on G7: Input Data
Note on N7: Input Data
Note on N8: Input Data
Note on G9: Input Data
Note on N9: Input Data
Note on F50: Input Dia.of Rod as requirement not less than 15 mm.

## Rect
d
1 | 2 | 3 | 4 | 5 | 6 | 7 | 8 | 9 | 10 | 11 | 12 | 13 | 14
[5 empty] | Thickness | Calculate Weight | Cross Sectional Area | Geometrical Moment of Inertia |  | Modulus of Section |  | Radius of Gyration
[5 empty] | t | W | Ax | Ix | Iy | Zx | Zy | rx | ry
|  | mm. |  |  | mm. | kg./m. | cm2 | cm4 | cm4 | cm3 | cm3 | cm. | cm.
1
2 | Tube |  | B | d
3 | Tube 50x25x2 | 50x25 | 50 | 25 | 2 | 2.12 | 2.7 | 8.17 | 2.76 | 3.27 | 2.2 | 1.74 | 1.01
4 | Tube 50x25x2.3 | 50x25 | 50 | 25 | 2.3 | 2.44 | 3.1 | 9.31 | 3.1 | 3.72 | 2.48 | 1.68 | 0.96
5 | Tube 50x25x3.2 | 50x25 | 50 | 25 | 3.2 | 3.24 | 4.13 | 11.6 | 3.8 | 4.65 | 3.04 | 1.68 | 0.96
6 | Tube 50x25x3.6 | 50x25 | 50 | 25 | 3.6 | 3.48 | 4.44 | 11.7 | 3.86 | 4.7 | 3.09 | 1.63 | 0.93
7 | Tube 75x38x2.3 | 75x38 | 75 | 38 | 2.3 | 3.81 | 4.85 | 34.6 | 12 | 9.23 | 6.3 | 2.67 | 1.57
8 | Tube 75x38x3.2 | 75x38 | 75 | 38 | 3.2 | 5.15 | 5.15 | 45 | 15.4 | 12 | 8.09 | 2.62 | 1.53
9 | Tube 75x45x1.6 | 75x45 | 75 | 45 | 1.6 | 2.88 | 3.67 | 28.4 | 12.9 | 7.56 | 5.75 | 2.78 | 1.88
10 | Tube 75x45x2.3 | 75x45 | 75 | 45 | 2.3 | 4.06 | 5.17 | 38.9 | 17.6 | 10.4 | 7.82 | 2.74 | 1.84
11 | Tube 75x45x3.2 | 75x45 | 75 | 45 | 3.2 | 5.5 | 7.01 | 50.8 | 22.8 | 13.5 | 10.1 | 2.69 | 1.8
12 | Tube 100x50x2 | 100x50 | 100 | 50 | 2 | 4.48 | 5.7 | 74.1 | 25.5 | 14.8 | 10.2 | 3.61 | 2.11
13 | Tube 100x50x2.3 | 100x50 | 100 | 50 | 2.3 | 5.14 | 6.55 | 84.8 | 29 | 17 | 11.6 | 3.6 | 2.1
14 | Tube 100x50x3.2 | 100x50 | 100 | 50 | 3.2 | 7.01 | 8.93 | 112 | 38 | 22.5 | 15.2 | 3.55 | 2.06
15 | Tube 100x50x3.6 | 100x50 | 100 | 50 | 3.6 | 7.72 | 9.84 | 121 | 40.9 | 24.1 | 16.3 | 3.5 | 2.04
16 | Tube 100x50x4 | 100x50 | 100 | 50 | 4 | 8.59 | 10.95 | 142 | 46.7 | 28.4 | 18.7 | 3.55 | 2.03
17 | Tube 100x50x4.5 | 100x50 | 100 | 50 | 4.5 | 9.55 | 12.17 | 147 | 48.9 | 29.3 | 19.5 | 3.47 | 2
18 | Tube 125x75x2.3 | 125x75 | 125 | 75 | 2.3 | 6.95 | 8.85 | 192 | 87.5 | 30.6 | 23.3 | 4.65 | 3.14
19 | Tube 125x75x3.2 | 125x75 | 125 | 75 | 3.2 | 9.52 | 12.13 | 257 | 117 | 41.1 | 31.1 | 4.6 | 3.1
20 | Tube 125x75x4 | 125x75 | 125 | 75 | 4 | 11.7 | 14.95 | 311 | 141 | 49.7 | 37.5 | 4.56 | 3.07
21 | Tube 125x75x4.5 | 125x75 | 125 | 75 | 4.5 | 13.1 | 16.67 | 342 | 155 | 54.8 | 41.2 | 4.53 | 3.04
22 | Tube 125x75x6 | 125x75 | 125 | 75 | 6 | 17 | 21.63 | 428 | 192 | 68.5 | 51.1 | 4.45 | 2.98
23 | Tube 150x50x3.2 | 150x50 | 150 | 50 | 3.2 | 9.63 | 12.13 | 314.92 | 55.71 | 42.61 | 22.61 | 5.16 | 2.17
24 | Tube 150x50x4.5 | 150x50 | 150 | 50 | 4.5 | 13.5 | 17.03 | 423.93 | 75.75 | 53.35 | 29.82 | 5.05 | 2.11
25 | Tube 150x50x6.3 | 150x50 | 150 | 50 | 6.3 | 18.77 | 22.84 | 536.98 | 93.65 | 72.76 | 36.87 | 4.93 | 2.03
26 | Tube200x100x4.5 | 200x100 | 200 | 100 | 4.5 | 20.1 | 25.67 | 1330 | 455 | 133 | 90.9 | 7.2 | 4.21
27 | Tube 200x100x6 | 200x100 | 200 | 100 | 6 | 26.4 | 33.63 | 1700 | 577 | 170 | 115 | 7.12 | 4.14
28 | Tube 200x100x6.3 | 200x100 | 200 | 100 | 6.3 | 27.4 | 34.8 | 1739 | 591 | 174 | 118 | 7.06 | 4.12

## Light Lip
Light Lip Channel
1 | 2 | 3 | 4 | 5 | 6 | 7 | 8 | 9 | 10 | 11 | 12 | 13 | 14 | 15 | 16 | 17 | 18 | 19
|  | Dimensions (mm) |  |  |  |  | Sectional Area (cm2) | Weight (kg/m) | Center of Gravity (cm) |  | Secondary Moment of Area (cm4) |  | Radius of Gyration of Area (cm) |  | Modulus of Section (cm3) |  | Center of Shear (cm)
|  | H x A x C | H | A | C | t |  |  | Cx | Cy | Ix | Iy | ix | iy | Zx | Zy | Sx | Sy
1
2 | Light Lip (C)
3 | C 250x75x25x4.5 | 250x75x25 | 200 | 75 | 25 | 4.5 | 18.92 | 14.9 | 0 | 2.07 | 1690 | 129 | 9.44 | 2.62 | 135 | 23.8 | 5.1 | 0
4 | C 200x75x25x4.5 | 200x75x25 | 200 | 75 | 25 | 4.5 | 16.67 | 13.1 | 0 | 2.32 | 990 | 121 | 7.61 | 2.69 | 99 | 23.3 | 5.6 | 0
5 | C 200x75x25x4 | 200x75x25 | 200 | 75 | 25 | 4 | 14.95 | 11.7 | 0 | 2.32 | 895 | 110 | 7.74 | 2.72 | 89.5 | 21.3 | 5.7 | 0
6 | C 200x75x25x3.2 | 200x75x25 | 200 | 75 | 25 | 3.2 | 12.13 | 9.52 | 0 | 2.33 | 736 | 92.3 | 7.7 | 2.76 | 73.6 | 17.8 | 5.7 | 0
7 | C 200x75x20x4.5 | 200x75x20 | 200 | 75 | 20 | 4.5 | 16.22 | 12.7 | 0 | 2.19 | 963 | 109 | 7.71 | 2.6 | 96.3 | 20.6 | 5.7 | 0
8 | C 200x75x20x4 | 200x75x20 | 200 | 75 | 20 | 4 | 14.55 | 11.4 | 0 | 2.19 | 871 | 100 | 7.74 | 2.62 | 87.1 | 18.9 | 5.3 | 0
9 | C 200x75x20x3.2 | 200x75x20 | 200 | 75 | 20 | 3.2 | 11.81 | 9.27 | 0 | 2.19 | 716 | 84.1 | 7.79 | 2.67 | 71.6 | 15.8 | 5.3 | 0
10 | C 150x75x25x4.5 | 150x75x25 | 150 | 75 | 25 | 4.5 | 14.42 | 11.3 | 0 | 2.65 | 501 | 109 | 5.9 | 2.75 | 66.9 | 22.5 | 5.4 | 0
11 | C 150x75x25x4 | 150x75x25 | 150 | 75 | 25 | 4 | 12.95 | 10.2 | 0 | 2.65 | 455 | 99.8 | 5.93 | 2.78 | 60.6 | 20.6 | 6.3 | 0
12 | C 150x75x25x3.2 | 150x75x25 | 150 | 75 | 25 | 3.2 | 10.53 | 8.27 | 0 | 2.66 | 375 | 83.6 | 5.97 | 2.82 | 50 | 17.3 | 6.3 | 0
13 | C 150x75x20x4.5 | 150x75x20 | 150 | 75 | 20 | 4.5 | 13.97 | 11 | 0 | 2.5 | 489 | 99.2 | 5.92 | 2.66 | 65.2 | 19.8 | 6.4 | 0
14 | C 150x75x20x4 | 150x75x20 | 150 | 75 | 20 | 4 | 12.55 | 9.85 | 0 | 2.51 | 445 | 91 | 5.95 | 2.69 | 59.3 | 18.2 | 6 | 0
15 | C 150x75x20x3.2 | 150x75x20 | 150 | 75 | 20 | 3.2 | 10.21 | 8.01 | 0 | 2.51 | 366 | 76.4 | 5.99 | 2.74 | 48.9 | 15.3 | 5.8 | 0
16 | C 150x65x20x4 | 150x65x20 | 150 | 65 | 20 | 4 | 11.75 | 9.22 | 0 | 2.11 | 401 | 63.7 | 5.48 | 2.33 | 53.5 | 14.5 | 5.1 | 0
17 | C 150x65x20x3.2 | 150x65x20 | 150 | 65 | 20 | 3.2 | 9.567 | 7.51 | 0 | 2.11 | 332 | 53.8 | 5.89 | 2.37 | 44.3 | 12.2 | 5 | 0
18 | C 150x65x20x2.3 | 150x65x20 | 150 | 65 | 20 | 2.3 | 7.012 | 5.5 | 0 | 2.12 | 248 | 41.1 | 5.94 | 2.42 | 33 | 9.37 | 5.1 | 0
19 | C 150x50x20x4.5 | 150x50x20 | 150 | 50 | 20 | 4.5 | 11.72 | 9.2 | 0 | 1.54 | 368 | 35.7 | 5.6 | 1.75 | 49 | 10.5 | 5.2 | 0
20 | C 150x50x20x3.2 | 150x50x20 | 150 | 50 | 20 | 3.2 | 8.607 | 6.76 | 0 | 1.54 | 280 | 28.3 | 5.71 | 1.81 | 37.4 | 8.19 | 3.7 | 0
21 | C 150x50x20x2.3 | 150x50x20 | 150 | 50 | 20 | 2.3 | 6.322 | 4.96 | 0 | 1.55 | 210 | 21.9 | 5.77 | 1.86 | 28 | 6.33 | 3.8 | 0
22 | C 125x50x20x4.5 | 125x50x20 | 125 | 50 | 20 | 4.5 | 10.59 | 8.32 | 0 | 1.68 | 238 | 33.5 | 4.74 | 1.78 | 38 | 10 | 4 | 0
23 | C 125x50x20x4 | 125x50x20 | 125 | 50 | 20 | 4 | 9.548 | 7.5 | 0 | 1.68 | 217 | 33.1 | 4.77 | 1.81 | 34.7 | 9.38 | 4 | 0
24 | C 125x50x20x3.2 | 125x50x20 | 125 | 50 | 20 | 3.2 | 7.807 | 6.13 | 0 | 1.68 | 181 | 26.6 | 4.82 | 1.85 | 29 | 8.02 | 4 | 0
25 | C 125x50x20x2.3 | 125x50x20 | 125 | 50 | 20 | 2.3 | 5.747 | 4.51 | 0 | 1.69 | 137 | 20.6 | 4.88 | 1.89 | 21.9 | 6.22 | 4.1 | 0
26 | C 120x60x25x4.5 | 120x60x25 | 120 | 60 | 25 | 4.5 | 11.72 | 9.2 | 0 | 2.25 | 252 | 58 | 4.63 | 2.22 | 41.9 | 15.5 | 5.3 | 0
27 | C 120x60x25x3.2 | 120x60x25 | 120 | 60 | 25 | 3.2 | 8.287 | 6.51 | 0 | 2.12 | 186 | 40.9 | 4.74 | 2.22 | 31 | 10.5 | 4.9 | 0
28 | C 120x60x25x2.3 | 120x60x25 | 120 | 60 | 25 | 2.3 | 6.092 | 4.78 | 0 | 2.13 | 140 | 31.3 | 4.79 | 2.27 | 23.3 | 8.1 | 5.1 | 0
29 | C 120x40x20x3.2 | 120x40x20 | 120 | 40 | 20 | 3.2 | 7.007 | 5.5 | 0 | 1.32 | 144 | 15.3 | 4.53 | 1.48 | 24 | 5.71 | 3.4 | 0
30 | C 100x50x20x4.5 | 100x50x20 | 100 | 50 | 20 | 4.5 | 9.469 | 7.43 | 0 | 1.86 | 139 | 30.9 | 3.82 | 1.81 | 27.7 | 9.82 | 4.3 | 0
31 | C 100x50x20x4 | 100x50x20 | 100 | 50 | 20 | 4 | 8.548 | 6.71 | 0 | 1.86 | 127 | 28.7 | 3.85 | 1.83 | 25.4 | 9.13 | 4.3 | 0
32 | C 100x50x20x3.2 | 100x50x20 | 100 | 50 | 20 | 3.2 | 7.007 | 5.5 | 0 | 1.86 | 107 | 24.5 | 3.9 | 1.87 | 21.3 | 7.81 | 4.4 | 0
33 | C 100x50x20x2.3 | 100x50x20 | 100 | 50 | 20 | 2.3 | 5.172 | 4.06 | 0 | 1.86 | 80.7 | 19 | 3.95 | 1.92 | 16 | 6.06 | 4.4 | 0
34 | C 90x45x15x3.2 | 90x45x15 | 90 | 45 | 15 | 3.2 | 6.367 | 5 | 0 | 1.72 | 76.9 | 18.3 | 3.48 | 1.69 | 17.1 | 6.57 | 4.1 | 0
35 | C 90x45x15x2.3 | 90x45x15 | 90 | 45 | 15 | 2.3 | 4.712 | 3.7 | 0 | 1.73 | 58.6 | 14.2 | 3.53 | 1.74 | 13 | 5.14 | 4.1 | 0
36 | C 75x45x15x2.3 | 75x45x15 | 75 | 45 | 15 | 2.3 | 4.137 | 3.25 | 0 | 1.72 | 37.1 | 11.8 | 3 | 1.69 | 9.9 | 4.24 | 4 | 0
37 | C 75x45x15x2 | 75x45x15 | 75 | 45 | 15 | 2 | 3.637 | 2.86 | 0 | 1.72 | 33 | 10.5 | 3.01 | 1.7 | 8.79 | 3.76 | 4 | 0
38 | C 75x35x15x2.3 | 75x35x15 | 75 | 35 | 15 | 2.3 | 3.677 | 2.89 | 0 | 1.29 | 31 | 6.58 | 2.91 | 1.34 | 8.28 | 2.98 | 3.1 | 0
*** Please contact us in advance for items in light blue color cell ***
``